## Hoja1
Partida: | O.E.3.1.11.1 |  | Mamposteria en piedra |  |  | Rendimiento:20 m²/Día
[6 empty] | Costo unitario por m² |  |  |  | 139.34
Código |  | Descripción |  | Unid. | Recursos |  | Cantidad | Precio | Parcial
MANO DE OBRA | [8 empty] | 53.38
470010959 |  | OFICIAL |  | hh | 1 |  | 0.4 | 17.5 | 7
470020003 |  | PEON |  | hh | 6 |  | 2.4 | 15.88 | 38.11
470020001 |  | OPERARIO |  | hh | 1 |  | 0.4 | 20.67 | 8.27
MATERIALES | [8 empty] | 80.76
40010002 |  | ARENA GRUESA |  | m³ | - |  | 0.16 | 110 | 17.6
990020721 |  | CEMENTO PORTLAND TIPO IP 42.5KG |  | bol | - |  | 1.13 | 31 | 35.03
990020853 |  | AGUA |  | m³ | - |  | 0.0185 | 7 | 0.13
50020162 |  | PIEDRA GRANDE DE 8" |  | m³ | - |  | 0.35 | 80 | 28
EQUIPO | [8 empty] | 5.2
370020001 |  | HERRAMIENTAS MANUALES |  | %mo | - |  | 3 | 53.38 | 1.6
480020003 |  | MEZCLADORA DE CONCRETO 11HP 9P3 |  | hm | 1 |  | 0.4 | 9 | 3.6
Partida: | OE.1.1.1.1 |  | Almacén Oficina y Caseta de Guardiania |  |  | Rendimiento:40 m²/Día
[6 empty] | Costo unitario por m² |  |  |  | 107.63
Código |  | Descripción |  | Unid. | Recursos |  | Cantidad | Precio | Parcial
MANO DE OBRA | [8 empty] | 21.31
470020001 |  | OPERARIO |  | hh | 1 |  | 0.2 | 20.67 | 4.13
470010959 |  | OFICIAL |  | hh | 4 |  | 0.8 | 17.5 | 14
470020003 |  | PEON |  | hh | 1 |  | 0.2 | 15.88 | 3.18
MATERIALES | [8 empty] | 85.68
20020002 |  | CLAVOS CC DE 2 1/2", 3", 4" |  | kg | - |  | 0.25 | 7 | 1.75
260020083 |  | BISAGRA ALUMINIZ.CAPUCHINA 2 1/2"x2 1/2" |  | und | - |  | 0.05 | 4.5 | 0.23
430020088 |  | ROLLIZO DE EUCALIPTO DE 5" |  | m | - |  | 0.27 | 6.6 | 1.78
430020001 |  | MADERA CORRIENTE (TABLAS O LISTONES) |  | p² | - |  | 6.5 | 7.8 | 50.7
440020001 |  | TRIPLAY DE 4'x8'x 4 mm |  | pln | - |  | 0.24 | 38 | 9.12
590020085 |  | CALAMINA # 30 DE 3.60m x 0.83m x 0.14mm |  | pza | - |  | 1.3 | 17 | 22.1
EQUIPO | [8 empty] | 0.64
370020001 |  | HERRAMIENTAS MANUALES |  | %mo | - |  | 3 | 21.31 | 0.64
Partida: | OE.1.1.1.2 |  | Servicios higienicos |  |  | Rendimiento:10 m²/Día
[6 empty] | Costo unitario por m² |  |  |  | 193.71
Código |  | Descripción |  | Unid. | Recursos |  | Cantidad | Precio | Parcial
MANO DE OBRA | [8 empty] | 55.95
470020001 |  | OPERARIO |  | hh | 1 |  | 0.8 | 20.67 | 16.54
470010959 |  | OFICIAL |  | hh | 1 |  | 0.8 | 17.5 | 14
470020003 |  | PEON |  | hh | 2 |  | 1.6 | 15.88 | 25.41
MATERIALES | [8 empty] | 136.08
20020002 |  | CLAVOS CC DE 2 1/2", 3", 4" |  | kg | - |  | 0.25 | 7 | 1.75
100020001 |  | KIT DE APARATOS SANITARIOS Y GRIFERIA |  | und | - |  | 0.168 | 250.43 | 42.07
100020086 |  | KIT DE ELECTRICIDAD |  | und | - |  | 0.168 | 49.56 | 8.33
260020083 |  | BISAGRA ALUMINIZ.CAPUCHINA 2 1/2"x2 1/2" |  | und | - |  | 0.05 | 4.5 | 0.23
430020088 |  | ROLLIZO DE EUCALIPTO DE 5" |  | m | - |  | 0.27 | 6.6 | 1.78
430020001 |  | MADERA CORRIENTE (TABLAS O LISTONES) |  | p² | - |  | 6.5 | 7.8 | 50.7
440020001 |  | TRIPLAY DE 4'x8'x 4 mm |  | pln | - |  | 0.24 | 38 | 9.12
590020085 |  | CALAMINA # 30 DE 3.60m x 0.83m x 0.14mm |  | pza | - |  | 1.3 | 17 | 22.1
EQUIPO | [8 empty] | 1.68
370020001 |  | HERRAMIENTAS MANUALES |  | %mo | - |  | 3 | 55.95 | 1.68
Partida: | OE.1.1.1.3 |  | Cartel de Obra de 2.40X3.60 |  |  | Rendimiento:25 und/Día
[6 empty] | Costo unitario por und |  |  |  | 671.28
Código |  | Descripción |  | Unid. | Recursos |  | Cantidad | Precio | Parcial
MANO DE OBRA | [8 empty] | 11.69
470020001 |  | OPERARIO |  | hh | 1 |  | 0.32 | 20.67 | 6.61
470020003 |  | PEON |  | hh | 1 |  | 0.32 | 15.88 | 5.08
MATERIALES | [8 empty] | 659.24
20020001 |  | ALAMBRE NEGRO N°8 |  | kg | - |  | 1.5 | 4.6 | 6.9
20020087 |  | GIGANTOGRAFIA |  | m² | - |  | 8.65 | 54.16 | 468.48
50020030 |  | PIEDRA MEDIANA DE 3" |  | m³ | - |  | 0.15 | 60 | 9
990020721 |  | CEMENTO PORTLAND TIPO IP 42.5KG |  | bol | - |  | 0.45 | 31 | 13.95
380030001 |  | HORMIGON |  | m³ | - |  | 0.078 | 30.25 | 2.36
430020088 |  | ROLLIZO DE EUCALIPTO DE 5" |  | m | - |  | 10 | 6.6 | 66
510020089 |  | TUBO CUADRADO DE ACERO 1 1/2" y 1.5mm |  | m | - |  | 15 | 6.17 | 92.55
EQUIPO | [8 empty] | 0.35
370020001 |  | HERRAMIENTAS MANUALES |  | %mo | - |  | 3 | 11.69 | 0.35
Partida: | OE.1.1.2.1 |  | Energia Electrica Provisional |  |  | Rendimiento:1 glb/Día
[6 empty] | Costo unitario por glb |  |  |  | 2837.67
Código |  | Descripción |  | Unid. | Recursos |  | Cantidad | Precio | Parcial
MANO DE OBRA | [8 empty] | 292.4
470020001 |  | OPERARIO |  | hh | 1 |  | 8 | 20.67 | 165.36
470020003 |  | PEON |  | hh | 1 |  | 8 | 15.88 | 127.04
MATERIALES | [8 empty] | 884.5
70020001 |  | CABLE Cu NH-80 4.0 mm2 |  | m | - |  | 200 | 3.8 | 760
120020090 |  | TABLERO DE F°G° MONOFASICO PARA EMPOTRAR CON BASE 4 POLOS INTERR. TERMOMAGNETICO DIN + BASE INTERR. DIFERENCIAL CON PUE |  | pza | - |  | 1 | 88.5 | 88.5
290020091 |  | CINTA AISLANTE |  | rll | - |  | 6 | 6 | 36
EQUIPO | [8 empty] | 8.77
370020001 |  | HERRAMIENTAS MANUALES |  | %mo | - |  | 3 | 292.4 | 8.77
SUB-CONTRATOS | [8 empty] | 1652
10020001 |  | CONSUMO Y MANTENIMIENTO DE ENERGIA ELECTRICA |  | mes | - |  | 4 | 413 | 1652
Partida: | OE.1.1.2.2 |  | Abastecimiento Provisional de agua |  |  | Rendimiento:1 glb/Día
[6 empty] | Costo unitario por glb |  |  |  | 1467.2
Código |  | Descripción |  | Unid. | Recursos |  | Cantidad | Precio | Parcial
MATERIALES | [8 empty] | 1066
390020092 |  | TANQUE CISTERNA DE 2500 Lt |  | und | - |  | 1 | 950 | 950
720020001 |  | TUB. PVC SAP ROSCADA C-10 NTP-399.166 DE 1/2" x 5m |  | und | - |  | 8 | 14.5 | 116
SUB-CONTRATOS | [8 empty] | 401.2
10020093 |  | CONSUMO Y MANTENIMIENTO DE AGUA POTABLE |  | mes | - |  | 4 | 100.3 | 401.2
Partida: | OE.1.1.3.1.1 |  | Eliminación de maleza y arbustos de fácil extracción |  |  | Rendimiento:500 m²/Día
[6 empty] | Costo unitario por m² |  |  |  | 13.45
Código |  | Descripción |  | Unid. | Recursos |  | Cantidad | Precio | Parcial
MANO DE OBRA | [8 empty] | 0.25
470020003 |  | PEON |  | hh | 1 |  | 0.016 | 15.88 | 0.25
EQUIPO | [8 empty] | 0.01
370020001 |  | HERRAMIENTAS MANUALES |  | %mo | - |  | 3 | 0.25 | 0.01
SUB-CONTRATOS | [8 empty] | 13.19
10020094 |  | ELIMINACIONCON EMPRESA EOP AUTORIZADA MINAN |  | m³ | - |  | 0.3 | 43.95 | 13.19
Partida: | OE.1.1.3.1.2 |  | Traslado de material en desuso |  |  | Rendimiento:8 m³/Día
[6 empty] | Costo unitario por m³ |  |  |  | 42.1
Código |  | Descripción |  | Unid. | Recursos |  | Cantidad | Precio | Parcial
MANO DE OBRA | [8 empty] | 42.1
470020001 |  | OPERARIO |  | hh | 0.5 |  | 0.5 | 20.67 | 10.34
470020003 |  | PEON |  | hh | 2 |  | 2 | 15.88 | 31.76
Partida: | OE.1.1.3.1.3 |  | Limpieza del terreno |  |  | Rendimiento:100 m²/Día
[6 empty] | Costo unitario por m² |  |  |  | 2.75
Código |  | Descripción |  | Unid. | Recursos |  | Cantidad | Precio | Parcial
MANO DE OBRA | [8 empty] | 2.67
470010959 |  | OFICIAL |  | hh | 1 |  | 0.08 | 17.5 | 1.4
470020003 |  | PEON |  | hh | 1 |  | 0.08 | 15.88 | 1.27
EQUIPO | [8 empty] | 0.08
370020001 |  | HERRAMIENTAS MANUALES |  | %mo | - |  | 3 | 2.67 | 0.08
Partida: | OE.1.1.3.1.4 |  | Acarreo de material excavado a punto de carguio |  |  | Rendimiento:50 m³/Día
[6 empty] | Costo unitario por m³ |  |  |  | 26.17
Código |  | Descripción |  | Unid. | Recursos |  | Cantidad | Precio | Parcial
MANO DE OBRA | [8 empty] | 25.41
470020003 |  | PEON |  | hh | 10 |  | 1.6 | 15.88 | 25.41
EQUIPO | [8 empty] | 0.76
370020001 |  | HERRAMIENTAS MANUALES |  | %mo | - |  | 3 | 25.41 | 0.76
Partida: | OE.1.1.3.1.5 |  | Eliminacion de desmonte con maquinaria |  |  | Rendimiento:120 m³/Día
[6 empty] | Costo unitario por m³ |  |  |  | 34.26
Código |  | Descripción |  | Unid. | Recursos |  | Cantidad | Precio | Parcial
MANO DE OBRA | [8 empty] | 10.59
470020003 |  | PEON |  | hh | 10 |  | 0.6667 | 15.88 | 10.59
EQUIPO | [8 empty] | 23.67
370020001 |  | HERRAMIENTAS MANUALES |  | %mo | - |  | 3 | 10.59 | 0.32
480020001 |  | CAMION VOLQUETE 15 M3. (máquina operada y servida) |  | hm | 1 |  | 0.0667 | 150 | 10.01
490020022 |  | RETROEXCAVADORA |  | hm | 1 |  | 0.0667 | 200 | 13.34
Partida: | OE.1.1.7.1 |  | Movilización y desmovilización de equipos |  |  | Rendimiento:1 glb/Día
[6 empty] | Costo unitario por glb |  |  |  | 1868.65
Código |  | Descripción |  | Unid. | Recursos |  | Cantidad | Precio | Parcial
SUB-CONTRATOS | [8 empty] | 1868.65
10020095 |  | MOVILIZACION Y DESMOVILIZACION DE EQUIPOS |  | glb | - |  | 1 | 1868.65 | 1868.65
Partida: | OE.1.1.7.2 |  | Flete Terrestre |  |  | Rendimiento:0.25 glb/Día
[6 empty] | Costo unitario por glb |  |  |  | 59200
Código |  | Descripción |  | Unid. | Recursos |  | Cantidad | Precio | Parcial
SUB-CONTRATOS | [8 empty] | 59200
10020096 |  | FLETE TERRESTRE |  | kg | - |  | 1 | 59200 | 59200
Partida: | OE.1.1.9.1 |  | Trazo, niveles y replanteo preliminar |  |  | Rendimiento:1000 m²/Día
[6 empty] | Costo unitario por m² |  |  |  | 1.21
Código |  | Descripción |  | Unid. | Recursos |  | Cantidad | Precio | Parcial
MANO DE OBRA | [8 empty] | 0.55
470020001 |  | OPERARIO |  | hh | 1 |  | 0.008 | 20.67 | 0.17
470020003 |  | PEON |  | hh | 3 |  | 0.024 | 15.88 | 0.38
MATERIALES | [8 empty] | 0.53
300020001 |  | YESO DE 28 Kg |  | bol | - |  | 0.05 | 7 | 0.35
430020001 |  | MADERA CORRIENTE (TABLAS O LISTONES) |  | p² | - |  | 0.02 | 7.8 | 0.16
990020009 |  | PINTURA ESMALTE |  | gln | - |  | 0.0003 | 65 | 0.02
EQUIPO | [8 empty] | 0.13
490030001 |  | ESTACION TOTAL |  | hm | 1 |  | 0.008 | 8 | 0.06
370020001 |  | HERRAMIENTAS MANUALES |  | %mo | - |  | 3 | 0.55 | 0.02
490020097 |  | NIVEL TOPOGRAFICO |  | hm | 1 |  | 0.008 | 6.25 | 0.05
Partida: | OE.1.1.9.2 |  | Trazo y Replanteo durante el proceso |  |  | Rendimiento:1000 m²/Día
[6 empty] | Costo unitario por m² |  |  |  | 3.92
Código |  | Descripción |  | Unid. | Recursos |  | Cantidad | Precio | Parcial
MANO DE OBRA | [8 empty] | 0.3
470020001 |  | OPERARIO |  | hh | 1 |  | 0.008 | 20.67 | 0.17
470020003 |  | PEON |  | hh | 1 |  | 0.008 | 15.88 | 0.13
MATERIALES | [8 empty] | 3.5
300020001 |  | YESO DE 28 Kg |  | bol | - |  | 0.5 | 7 | 3.5
EQUIPO | [8 empty] | 0.12
490030001 |  | ESTACION TOTAL |  | hm | 1 |  | 0.008 | 8 | 0.06
370020001 |  | HERRAMIENTAS MANUALES |  | %mo | - |  | 3 | 0.3 | 0.01
490020097 |  | NIVEL TOPOGRAFICO |  | hm | 1 |  | 0.008 | 6.25 | 0.05
Partida: | OE.1.2.1.1 |  | Elaboracion, Implementacion y administracion del Plan de Seguridad y Salud en el Trabajo |  |  | Rendimiento:8 glb/Día
[6 empty] | Costo unitario por glb |  |  |  | 3000
Código |  | Descripción |  | Unid. | Recursos |  | Cantidad | Precio | Parcial
SUB-CONTRATOS | [8 empty] | 3000
10020098 |  | Elaboracion, Implementacion y administracion del Plan de Seguridad y Salud en el Trabajo |  | und | - |  | 1 | 3000 | 3000
Partida: | OE.1.2.1.2 |  | Equipos de Proteccion Individual |  |  | Rendimiento:1 und/Día
[6 empty] | Costo unitario por und |  |  |  | 366.31
Código |  | Descripción |  | Unid. | Recursos |  | Cantidad | Precio | Parcial
MATERIALES | [8 empty] | 366.31
120020099 |  | GUANTES DE NITRILO |  | par | - |  | 1 | 7 | 7
300020100 |  | ARNES DE CUERPO ENTERO Y LINEA DE ENGANCHE |  | und | - |  | 0.3 | 175 | 52.5
300020101 |  | CINTURON PORTA HERRAMIENTAS |  | und | - |  | 0.3 | 24.78 | 7.43
300020145 |  | MAMELUCO DE TRABAJO (TRAJES TIPO TYVEK) |  | und | - |  | 0.3 | 15.26 | 4.58
300020103 |  | OVEROL DRILL REFLECTANTE |  | und | - |  | 1 | 48 | 48
390020104 |  | PONCHOS DE PLASTICO |  | und | - |  | 1 | 16 | 16
390020105 |  | BOTAS DE JEBE |  | und | - |  | 1 | 29 | 29
300010022 |  | Guante de jebe |  | par | - |  | 2.5 | 9 | 22.5
300010021 |  | Guante de Cuero Cromo Reforzado |  | par | - |  | 2.5 | 10 | 25
390020108 |  | PROTECTOR DE OIDOS |  | und | - |  | 5 | 1.5 | 7.5
390020109 |  | PROTECTOR DE NARIZ (MASCARA) CON FILTRO |  | und | - |  | 5 | 8 | 40
300010018 |  | Casco de Protección |  | und | - |  | 1 | 10 | 10
390020111 |  | CHALECOS DE TRABAJO |  | und | - |  | 1 | 12.5 | 12.5
300010025 |  | Lentes de Protección |  | und | - |  | 2.5 | 4 | 10
390020113 |  | BOTAS DE CUERO PUNTA ACERO |  | und | - |  | 1 | 49.9 | 49.9
390020114 |  | GUANTES DE DIELECTRICOS |  | par | - |  | 0.2 | 39 | 7.8
390020115 |  | ZAPATOS DIELECTRICOS |  | und | - |  | 0.2 | 60 | 12
390020116 |  | MONOGAFAS PANORAMICAS |  | und | - |  | 0.3 | 15.34 | 4.6
Partida: | OE.1.2.1.3 |  | Equipos de Proteccion Colectiva |  |  | Rendimiento:0.05 glb/Día
[6 empty] | Costo unitario por glb |  |  |  | 3832.98
Código |  | Descripción |  | Unid. | Recursos |  | Cantidad | Precio | Parcial
MATERIALES | [8 empty] | 3832.98
300020117 |  | CORREAS DE SEGURIDAD |  | und | - |  | 8 | 102.66 | 821.28
300020118 |  | ARNÉS 1 ARGOLLA + LÍNEA DE VIDA (Sistema vertical), |  | und | - |  | 10 | 139.53 | 1395.3
300020119 |  | ARNÉS 1 ARGOLLA + LÍNEA DE VIDA (Sistema Horizontal), |  | und | - |  | 10 | 139.53 | 1395.3
300020120 |  | SISTEMAS DE FIJACION |  | und | - |  | 5 | 29.77 | 148.85
300020121 |  | EMPALMES |  | und | - |  | 5 | 14.45 | 72.25
Partida: | OE.1.2.1.4 |  | Señalizacion Temporal de Seguridad |  |  | Rendimiento:0.05 glb/Día
[6 empty] | Costo unitario por glb |  |  |  | 4414
Código |  | Descripción |  | Unid. | Recursos |  | Cantidad | Precio | Parcial
MANO DE OBRA | [8 empty] | 2800
470010959 |  | OFICIAL |  | hh | 1 |  | 160 | 17.5 | 2800
MATERIALES | [8 empty] | 1530
290020470 |  | CINTA SEÑALIZADORA PLASTICO PESADO ROJO 0.05M DE ANCHO |  | m | - |  | 10 | 1.3 | 13
390020123 |  | CONO DE PLASTICO DE 24cm |  | und | - |  | 50 | 12.34 | 617
390020124 |  | CARTELES DE SEÑALIZACION |  | und | - |  | 30 | 30 | 900
EQUIPO | [8 empty] | 84
370020001 |  | HERRAMIENTAS MANUALES |  | %mo | - |  | 3 | 2800 | 84
Partida: | OE.1.2.1.5 |  | Capacitacion en Seguridad y Salud |  |  | Rendimiento:1 glb/Día
[6 empty] | Costo unitario por glb |  |  |  | 1160.99
Código |  | Descripción |  | Unid. | Recursos |  | Cantidad | Precio | Parcial
MATERIALES | [8 empty] | 1160.99
210020125 |  | INSUMOS P/REALIZACION DE CHARLAS DE INDUCCION |  | und | - |  | 1 | 316.63 | 316.63
210020126 |  | INSUMOS P/ REALIZACION DE CHARLAS DE SENSIBILIZACION |  | und | - |  | 1 | 316.63 | 316.63
210020127 |  | INSUMOS P/REALIZACION DE CHARLAS A CUADRILLAS DE EMERGENCIA |  | und | - |  | 1 | 316.63 | 316.63
210020128 |  | INSUMOS P/REALIZACION DE SIMULACROS DE SISMO |  | und | - |  | 1 | 105.55 | 105.55
210020129 |  | INSUMOS P/REALIZACION DE SIMULACROS DE INCENDIOS |  | und | - |  | 1 | 105.55 | 105.55
Partida: | OE.1.2.1.6 |  | Implementos de seguridad |  |  | Rendimiento:1 glb/Día
[6 empty] | Costo unitario por glb |  |  |  | 89700.32
Código |  | Descripción |  | Unid. | Recursos |  | Cantidad | Precio | Parcial
MATERIALES | [8 empty] | 89700.32
300010017 |  | Barbiquejos |  | und | - |  | 642 | 1.5 | 963
300010018 |  | Casco de Protección |  | und | - |  | 330 | 10 | 3300
300010020 |  | Cortaviento de Drill |  | und | - |  | 372 | 6.5 | 2418
300010021 |  | Guante de Cuero Cromo Reforzado |  | par | - |  | 700 | 10 | 7000
300010022 |  | Guante de jebe |  | par | - |  | 100 | 9 | 900
120020135 |  | GUANTES DE SEGURIDAD |  | par | - |  | 400 | 9 | 3600
300010024 |  | Guantes Quirúrgicos x 100 Und |  | caj | - |  | 4 | 15 | 60
300010025 |  | Lentes de Protección |  | und | - |  | 50 | 4 | 200
390020112 |  | LENTES DE PROTECCION |  | und | - |  | 550 | 2.5 | 1375
300010027 |  | Lentes de Seguridad (Oscuro con Soporte Nylon) - Lunas Oscuras |  | und | - |  | 8 | 58 | 464
300010028 |  | Ropa de Trabajo Dos Cuerpos Tela Drill (Chaqueta y Pantalón) |  | und | - |  | 220 | 77 | 16940
300010029 |  | Ropa de Trabajo Dos Cuerpos, Chaqueta y Pantalón en Denim (Jean) Azul de Alta Calidad y Resistencia, c/Doble Cintas |  | und | - |  | 190 | 125 | 23750
300020145 |  | MAMELUCO DE TRABAJO (TRAJES TIPO TYVEK) |  | und | - |  | 382 | 15.26 | 5829.32
300010031 |  | Tapones de Oído |  | und | - |  | 50 | 18.9 | 945
390020113 |  | BOTAS DE CUERO PUNTA ACERO |  | und | - |  | 440 | 49.9 | 21956
Partida: | OE.1.2.2.1 |  | Equipos de Primeros Auxilios y de Socorro |  |  | Rendimiento:1 glb/Día
[6 empty] | Costo unitario por glb |  |  |  | 1590.01
Código |  | Descripción |  | Unid. | Recursos |  | Cantidad | Precio | Parcial
MATERIALES | [8 empty] | 1590.01
300020130 |  | ALARMAS DE ALERTA ANTE EMERGENCIA |  | und | - |  | 1 | 450 | 450
300020131 |  | BOTIQUIN DE PRIMEROS AUXILIOS-INCLUYE IMPLEMNTOS MEDICOS Y MEDICINAS |  | und | - |  | 1 | 890.01 | 890.01
300020132 |  | CAMILLAS DE EVACUACION DE HERIDOS |  | und | - |  | 1 | 250 | 250
Partida: | OE.1.2.2.2 |  | Equipos contra incendios |  |  | Rendimiento:1 glb/Día
[6 empty] | Costo unitario por glb |  |  |  | 2987.35
Código |  | Descripción |  | Unid. | Recursos |  | Cantidad | Precio | Parcial
MATERIALES | [8 empty] | 2987.35
120020133 |  | CAJAS DE ARENA DE 50 KG. |  | und | - |  | 5 | 45.01 | 225.05
300010025 |  | Lentes de Protección |  | und | - |  | 6 | 4 | 24
120020135 |  | GUANTES DE SEGURIDAD |  | par | - |  | 5 | 9 | 45
120020099 |  | GUANTES DE NITRILO |  | par | - |  | 5 | 7 | 35
120020136 |  | LINTERNA A PILAS |  | und | - |  | 5 | 35.4 | 177
290020470 |  | CINTA SEÑALIZADORA PLASTICO PESADO ROJO 0.05M DE ANCHO |  | m | - |  | 1 | 1.3 | 1.3
390020123 |  | CONO DE PLASTICO DE 24cm |  | und | - |  | 10 | 12.34 | 123.4
530020138 |  | EXTINTORES EQUIPO COMPLETO TIPO ABC DE 11 KG. |  | und | - |  | 2 | 1003 | 2006
530020139 |  | RESPIRADOR CON FILTRO DE CARBON |  | und | - |  | 5 | 10.12 | 50.6
530020140 |  | CARTILLAS DE INSTRUCCIÓN EN CASO DE INCENDIOS |  | und | - |  | 100 | 3 | 300
Partida: | OE.1.2.3.1 |  | Plan para la vigilancia prevención y control de COVID en el trabajo |  |  | Rendimiento:9 und/Día
[6 empty] | Costo unitario por und |  |  |  | 2499.99
Código |  | Descripción |  | Unid. | Recursos |  | Cantidad | Precio | Parcial
SUB-CONTRATOS | [8 empty] | 2499.99
10020141 |  | PLAN PARA VIGILANCIA PREVENCION Y CONTROL DE COVID EN EL TRABAJO |  | und | - |  | 1 | 2499.99 | 2499.99
Partida: | OE.1.2.3.2 |  | Equipos de Proteccion Individual -Covid19 |  |  | Rendimiento:12 und/Día
[6 empty] | Costo unitario por und |  |  |  | 71.42
Código |  | Descripción |  | Unid. | Recursos |  | Cantidad | Precio | Parcial
MATERIALES | [8 empty] | 71.42
390020142 |  | PROTECTOR FACIAL |  | und | - |  | 1 | 7.67 | 7.67
390020143 |  | MASCARILLA DESCARTABLE QUIRURJICO TRES PLIEGUES |  | und | - |  | 125 | 0.51 | 63.75
Partida: | OE.1.2.3.3 |  | Equipos de Proteccion Colectivo ante el COVID-19 |  |  | Rendimiento:12 glb/Día
[6 empty] | Costo unitario por glb |  |  |  | 2896.72
Código |  | Descripción |  | Unid. | Recursos |  | Cantidad | Precio | Parcial
MATERIALES | [8 empty] | 2896.72
120020144 |  | CAJA DE DESINFECCION DE ZAPATOS CON CAL |  | und | - |  | 1 | 20 | 20
300020145 |  | MAMELUCO DE TRABAJO (TRAJES TIPO TYVEK) |  | und | - |  | 15 | 15.26 | 228.9
300020146 |  | EQUIPO DE FUMIGACIÓN |  | und | - |  | 1 | 700 | 700
540020147 |  | OXIMETRO |  | und | - |  | 2 | 128.91 | 257.82
540020148 |  | TERMÓMETRO DIGITAL TIPO PISTOLA DE TEMPERATURA INFRARROJA |  | und | - |  | 2 | 400 | 800
650020149 |  | ATOMIZADOR DE 1 LT |  | und | - |  | 2 | 5 | 10
650020150 |  | DETERGENTE X 15 KG |  | und | - |  | 5 | 60 | 300
650020151 |  | JABON LIQUIDO GALON DE 3.8 LITROS - VIRUCIDA, ANTIBACTERIANO, ANTIFUNGICO |  | und | - |  | 3 | 60 | 180
650020152 |  | LEJIA (HIPOCLORITO DE SODIO) AL 5% X 1 gal |  | und | - |  | 10 | 20 | 200
650020153 |  | ALCOHOL PURO 70º DE 1 LITRO |  | und | - |  | 10 | 20 | 200
Partida: | OE.1.2.3.4 |  | Señalización temporal de seguridad ante el COVID-19 |  |  | Rendimiento:9 glb/Día
[6 empty] | Costo unitario por glb |  |  |  | 660.8
Código |  | Descripción |  | Unid. | Recursos |  | Cantidad | Precio | Parcial
SUB-CONTRATOS | [8 empty] | 660.8
10020154 |  | SEÑALIZACION TEMPORAL DE SEGURIDAD ANTE EL COVID-19 |  | und | - |  | 1 | 660.8 | 660.8
Partida: | OE.1.2.3.5 |  | Servicio de Pruebas COVID - 19 |  |  | Rendimiento:9 und/Día
[6 empty] | Costo unitario por und |  |  |  | 175
Código |  | Descripción |  | Unid. | Recursos |  | Cantidad | Precio | Parcial
SUB-CONTRATOS | [8 empty] | 175
10020155 |  | SERVICIOS DE PRUEBAS COVID-19 |  | und | - |  | 5 | 35 | 175
Partida: | OE.1.2.3.6 |  | Implementos COVID - 19 |  |  | Rendimiento:1 glb/Día
[6 empty] | Costo unitario por glb |  |  |  | 4650.1
Código |  | Descripción |  | Unid. | Recursos |  | Cantidad | Precio | Parcial
MATERIALES | [8 empty] | 4650.1
300010024 |  | Guantes Quirúrgicos x 100 Und |  | caj | - |  | 104 | 15 | 1560
300010034 |  | Mascarillas Descartable 3 Pliegues x 100 Und. |  | par | - |  | 5 | 9 | 45
300010035 |  | Careta de Polipropileno Fotovoltaicas (Para Soldar) |  | und | - |  | 25 | 100 | 2500
300010036 |  | Careta de Seguridad de Policarbonato para Casco |  | und | - |  | 30 | 18 | 540
390020143 |  | MASCARILLA DESCARTABLE QUIRURJICO TRES PLIEGUES |  | und | - |  | 10 | 0.51 | 5.1
Partida: | OE.2.1.1.1 |  | Excavacion con maquinaria |  |  | Rendimiento:650 m³/Día
[6 empty] | Costo unitario por m³ |  |  |  | 4.75
Código |  | Descripción |  | Unid. | Recursos |  | Cantidad | Precio | Parcial
MANO DE OBRA | [8 empty] | 1
470010959 |  | OFICIAL |  | hh | 1 |  | 0.0123 | 17.5 | 0.22
470020003 |  | PEON |  | hh | 4 |  | 0.0492 | 15.88 | 0.78
EQUIPO | [8 empty] | 3.75
370020001 |  | HERRAMIENTAS MANUALES |  | %mo | - |  | 5 | 1 | 0.05
490020156 |  | CARGADOR S/LLANTAS 100-115 HP 2-2.25 YD3 (maquina operada y servida) |  | hm | 1 |  | 0.0123 | 230 | 2.83
490020157 |  | MOTONIVELADORA DE 125 HP (máquina operada y servida) |  | hm | 0.25 |  | 0.0031 | 280 | 0.87
Partida: | OE.2.1.2.1.1 |  | Excavacion manual de zanjas para Zapatas |  |  | Rendimiento:3 m³/Día
[6 empty] | Costo unitario por m³ |  |  |  | 43.62
Código |  | Descripción |  | Unid. | Recursos |  | Cantidad | Precio | Parcial
MANO DE OBRA | [8 empty] | 42.35
470020003 |  | PEON |  | hh | 1 |  | 2.6667 | 15.88 | 42.35
EQUIPO | [8 empty] | 1.27
370020001 |  | HERRAMIENTAS MANUALES |  | %mo | - |  | 3 | 42.35 | 1.27
Partida: | OE.2.1.2.1.2 |  | Excavacion manual de zanjas para Vigas de Cimentación |  |  | Rendimiento:3 m³/Día
[6 empty] | Costo unitario por m³ |  |  |  | 43.62
Código |  | Descripción |  | Unid. | Recursos |  | Cantidad | Precio | Parcial
MANO DE OBRA | [8 empty] | 42.35
470020003 |  | PEON |  | hh | 1 |  | 2.6667 | 15.88 | 42.35
EQUIPO | [8 empty] | 1.27
370020001 |  | HERRAMIENTAS MANUALES |  | %mo | - |  | 3 | 42.35 | 1.27
Partida: | OE.2.1.4.1 |  | Relleno compactado con material de prestamo |  |  | Rendimiento:6850 m³/Día
[6 empty] | Costo unitario por m³ |  |  |  | 65.58
Código |  | Descripción |  | Unid. | Recursos |  | Cantidad | Precio | Parcial
MANO DE OBRA | [8 empty] | 0.07
470020003 |  | PEON |  | hh | 4 |  | 0.0047 | 15.88 | 0.07
MATERIALES | [8 empty] | 65
50020158 |  | MATERIAL DE PRESTAMO-SELECCIONADO OBRA |  | m³ | - |  | 1 | 65 | 65
EQUIPO | [8 empty] | 0.51
480020159 |  | CAMION CISTERNA 4x2 (AGUA) 122 HP 1,500lts (máquina operada y servida) |  | hm | 0.5 |  | 0.0006 | 139.92 | 0.08
490020160 |  | RODILLO LISO VIBRATORIO 2.5 ton(máquina operada y servida) |  | hm | 1 |  | 0.0012 | 77 | 0.09
490020157 |  | MOTONIVELADORA DE 125 HP (máquina operada y servida) |  | hm | 1 |  | 0.0012 | 280 | 0.34
Partida: | OE.2.1.4.2 |  | Relleno compactado c/equipo con material de afirmado e=0.15m |  |  | Rendimiento:1400 m²/Día
[6 empty] | Costo unitario por m² |  |  |  | 14.2
Código |  | Descripción |  | Unid. | Recursos |  | Cantidad | Precio | Parcial
MANO DE OBRA | [8 empty] | 0.36
470020003 |  | PEON |  | hh | 4 |  | 0.0229 | 15.88 | 0.36
MATERIALES | [8 empty] | 11.38
50020158 |  | MATERIAL DE PRESTAMO-SELECCIONADO OBRA |  | m³ | - |  | 0.175 | 65 | 11.38
EQUIPO | [8 empty] | 2.46
370020001 |  | HERRAMIENTAS MANUALES |  | %mo | - |  | 3 | 0.36 | 0.01
480020159 |  | CAMION CISTERNA 4x2 (AGUA) 122 HP 1,500lts (máquina operada y servida) |  | hm | 0.5 |  | 0.0029 | 139.92 | 0.41
490020160 |  | RODILLO LISO VIBRATORIO 2.5 ton(máquina operada y servida) |  | hm | 1 |  | 0.0057 | 77 | 0.44
490020157 |  | MOTONIVELADORA DE 125 HP (máquina operada y servida) |  | hm | 1 |  | 0.0057 | 280 | 1.6
Partida: | OE.2.1.5.1 |  | Nivelacion interior y apisonado para f.piso,patio y veredas |  |  | Rendimiento:80 m²/Día
[6 empty] | Costo unitario por m² |  |  |  | 4.57
Código |  | Descripción |  | Unid. | Recursos |  | Cantidad | Precio | Parcial
MANO DE OBRA | [8 empty] | 3.66
470020001 |  | OPERARIO |  | hh | 1 |  | 0.1 | 20.67 | 2.07
470020003 |  | PEON |  | hh | 1 |  | 0.1 | 15.88 | 1.59
EQUIPO | [8 empty] | 0.91
370020001 |  | HERRAMIENTAS MANUALES |  | %mo | - |  | 3 | 3.66 | 0.11
490020161 |  | COMPACTADOR VIBRO APISONADOR TIPO CANGURO |  | hm | 1 |  | 0.1 | 8 | 0.8
Partida: | OE.2.1.5.2 |  | Nivelación y compactación en área(fondo) de cimentación |  |  | Rendimiento:80 m²/Día
[6 empty] | Costo unitario por m² |  |  |  | 4.57
Código |  | Descripción |  | Unid. | Recursos |  | Cantidad | Precio | Parcial
MANO DE OBRA | [8 empty] | 3.66
470020001 |  | OPERARIO |  | hh | 1 |  | 0.1 | 20.67 | 2.07
470020003 |  | PEON |  | hh | 1 |  | 0.1 | 15.88 | 1.59
EQUIPO | [8 empty] | 0.91
370020001 |  | HERRAMIENTAS MANUALES |  | %mo | - |  | 3 | 3.66 | 0.11
490020161 |  | COMPACTADOR VIBRO APISONADOR TIPO CANGURO |  | hm | 1 |  | 0.1 | 8 | 0.8
Partida: | OE.2.1.6.1 |  | Acarreo de material excavado a punto de carguio |  |  | Rendimiento:60 m³/Día
[6 empty] | Costo unitario por m³ |  |  |  | 21.81
Código |  | Descripción |  | Unid. | Recursos |  | Cantidad | Precio | Parcial
MANO DE OBRA | [8 empty] | 21.17
470020003 |  | PEON |  | hh | 10 |  | 1.3333 | 15.88 | 21.17
EQUIPO | [8 empty] | 0.64
370020001 |  | HERRAMIENTAS MANUALES |  | %mo | - |  | 3 | 21.17 | 0.64
Partida: | OE.2.1.6.2 |  | Eliminacion de material excedente con maquinaria |  |  | Rendimiento:216 m³/Día
[6 empty] | Costo unitario por m³ |  |  |  | 44.28
Código |  | Descripción |  | Unid. | Recursos |  | Cantidad | Precio | Parcial
MANO DE OBRA | [8 empty] | 0.32
470010959 |  | OFICIAL |  | hh | 0.5 |  | 0.0185 | 17.5 | 0.32
EQUIPO | [8 empty] | 0.01
370020001 |  | HERRAMIENTAS MANUALES |  | %mo | - |  | 3 | 0.32 | 0.01
SUB-CONTRATOS | [8 empty] | 43.95
10020094 |  | ELIMINACIONCON EMPRESA EOP AUTORIZADA MINAN |  | m³ | - |  | 1 | 43.95 | 43.95
Partida: | OE.2.2.2.1 |  | Falsa zapata, concreto=100kg/cm2 + 50% P.G |  |  | Rendimiento:25 m³/Día
[6 empty] | Costo unitario por m³ |  |  |  | 226.92
Código |  | Descripción |  | Unid. | Recursos |  | Cantidad | Precio | Parcial
MANO DE OBRA | [8 empty] | 58.46
470020001 |  | OPERARIO |  | hh | 1 |  | 0.32 | 20.67 | 6.61
470010959 |  | OFICIAL |  | hh | 2 |  | 0.64 | 17.5 | 11.2
470020003 |  | PEON |  | hh | 8 |  | 2.56 | 15.88 | 40.65
MATERIALES | [8 empty] | 163.83
50020162 |  | PIEDRA GRANDE DE 8" |  | m³ | - |  | 0.725 | 80 | 58
990020721 |  | CEMENTO PORTLAND TIPO IP 42.5KG |  | bol | - |  | 2.56 | 31 | 79.36
380030001 |  | HORMIGON |  | m³ | - |  | 0.875 | 30.25 | 26.47
EQUIPO | [8 empty] | 4.63
370020001 |  | HERRAMIENTAS MANUALES |  | %mo | - |  | 3 | 58.46 | 1.75
490020025 |  | MEZCLADORA CONCRETO TROMPO 8 HP 9 P3 |  | hm | 1 |  | 0.32 | 9 | 2.88
Partida: | OE.2.2.3.1 |  | Solado para zapata e=0.10m, f'c=100kg/cm2 |  |  | Rendimiento:80 m²/Día
[6 empty] | Costo unitario por m² |  |  |  | 45.86
Código |  | Descripción |  | Unid. | Recursos |  | Cantidad | Precio | Parcial
MANO DE OBRA | [8 empty] | 15.41
470020001 |  | OPERARIO |  | hh | 2 |  | 0.2 | 20.67 | 4.13
470010959 |  | OFICIAL |  | hh | 1 |  | 0.1 | 17.5 | 1.75
470020003 |  | PEON |  | hh | 6 |  | 0.6 | 15.88 | 9.53
MATERIALES | [8 empty] | 29.09
990020721 |  | CEMENTO PORTLAND TIPO IP 42.5KG |  | bol | - |  | 0.27 | 31 | 8.37
380030001 |  | HORMIGON |  | m³ | - |  | 0.09 | 30.25 | 2.72
430020062 |  | REGLA DE ALUMINIO |  | pza | - |  | 0.1 | 180 | 18
EQUIPO | [8 empty] | 1.36
370020001 |  | HERRAMIENTAS MANUALES |  | %mo | - |  | 3 | 15.41 | 0.46
490020025 |  | MEZCLADORA CONCRETO TROMPO 8 HP 9 P3 |  | hm | 1 |  | 0.1 | 9 | 0.9
Partida: | OE.2.2.4.1 |  | Dado de anclaje f'c= 210 kg/cm2 |  |  | Rendimiento:15 und/Día
[6 empty] | Costo unitario por und |  |  |  | 74.65
Código |  | Descripción |  | Unid. | Recursos |  | Cantidad | Precio | Parcial
MANO DE OBRA | [8 empty] | 27.96
470020001 |  | OPERARIO |  | hh | 1 |  | 0.5333 | 20.67 | 11.02
470020003 |  | PEON |  | hh | 2 |  | 1.0667 | 15.88 | 16.94
MATERIALES | [8 empty] | 39.45
50020023 |  | PIEDRA CHANCADA DE 1/2" |  | m³ | - |  | 0.075 | 60 | 4.5
40010002 |  | ARENA GRUESA |  | m³ | - |  | 0.05 | 110 | 5.5
990020721 |  | CEMENTO PORTLAND TIPO IP 42.5KG |  | bol | - |  | 0.95 | 31 | 29.45
EQUIPO | [8 empty] | 7.24
370020001 |  | HERRAMIENTAS MANUALES |  | %mo | - |  | 3 | 27.96 | 0.84
490020024 |  | VIBRADOR DE CONCRETO 4 HP 2.40" |  | hm | 1 |  | 0.5333 | 3 | 1.6
490020025 |  | MEZCLADORA CONCRETO TROMPO 8 HP 9 P3 |  | hm | 1 |  | 0.5333 | 9 | 4.8
Partida: | OE.2.2.4.2 |  | Acero en dado de anclaje para cimientos de columna |  |  | Rendimiento:60 kg/Día
[6 empty] | Costo unitario por kg |  |  |  | 34.18
Código |  | Descripción |  | Unid. | Recursos |  | Cantidad | Precio | Parcial
MANO DE OBRA | [8 empty] | 4.88
470020001 |  | OPERARIO |  | hh | 1 |  | 0.1333 | 20.67 | 2.76
470020003 |  | PEON |  | hh | 1 |  | 0.1333 | 15.88 | 2.12
MATERIALES | [8 empty] | 29.3
20020026 |  | ALAMBRE GALVANIZADO # 16 |  | kg | - |  | 0.5 | 4.6 | 2.3
30020001 |  | ACERO LISO A36 Ø=1/2" |  | kg | - |  | 3 | 9 | 27
Partida: | OE.2.2.4.3 |  | Dado de anclaje - Acero f'y=4200 kg/cm2 |  |  | Rendimiento:250 kg/Día
[6 empty] | Costo unitario por kg |  |  |  | 7.64
Código |  | Descripción |  | Unid. | Recursos |  | Cantidad | Precio | Parcial
MANO DE OBRA | [8 empty] | 1.47
470020001 |  | OPERARIO |  | hh | 1 |  | 0.032 | 20.67 | 0.66
470010959 |  | OFICIAL |  | hh | 1 |  | 0.032 | 17.5 | 0.56
470020003 |  | PEON |  | hh | 0.5 |  | 0.016 | 15.88 | 0.25
MATERIALES | [8 empty] | 6.08
20020163 |  | ALAMBRE NEGRO N°16 |  | kg | - |  | 0.12 | 4.3 | 0.52
30020028 |  | FIERRO CO. FY=4200 KG/CM2 (GRADO 60) |  | kg | - |  | 1.07 | 5.2 | 5.56
EQUIPO | [8 empty] | 0.09
370020001 |  | HERRAMIENTAS MANUALES |  | %mo | - |  | 3 | 1.47 | 0.04
370020029 |  | AMOLADORA 9" DISCO |  | hm | 1 |  | 0.032 | 1.43 | 0.05
Partida: | OE.2.3.2.1 |  | Zapatas - Concreto f'c=210 kg/cm2 |  |  | Rendimiento:25 m³/Día
[6 empty] | Costo unitario por m³ |  |  |  | 465.37
Código |  | Descripción |  | Unid. | Recursos |  | Cantidad | Precio | Parcial
MANO DE OBRA | [8 empty] | 65.08
470020001 |  | OPERARIO |  | hh | 2 |  | 0.64 | 20.67 | 13.23
470010959 |  | OFICIAL |  | hh | 2 |  | 0.64 | 17.5 | 11.2
470020003 |  | PEON |  | hh | 8 |  | 2.56 | 15.88 | 40.65
MATERIALES | [8 empty] | 394.5
50020023 |  | PIEDRA CHANCADA DE 1/2" |  | m³ | - |  | 0.75 | 60 | 45
40010002 |  | ARENA GRUESA |  | m³ | - |  | 0.5 | 110 | 55
990020721 |  | CEMENTO PORTLAND TIPO IP 42.5KG |  | bol | - |  | 9.5 | 31 | 294.5
EQUIPO | [8 empty] | 5.79
370020001 |  | HERRAMIENTAS MANUALES |  | %mo | - |  | 3 | 65.08 | 1.95
490020024 |  | VIBRADOR DE CONCRETO 4 HP 2.40" |  | hm | 1 |  | 0.32 | 3 | 0.96
490020025 |  | MEZCLADORA CONCRETO TROMPO 8 HP 9 P3 |  | hm | 1 |  | 0.32 | 9 | 2.88
Partida: | OE.2.3.2.2 |  | Zapatas - Acero f'y=4200 kg/cm2 |  |  | Rendimiento:250 kg/Día
[6 empty] | Costo unitario por kg |  |  |  | 7.38
Código |  | Descripción |  | Unid. | Recursos |  | Cantidad | Precio | Parcial
MANO DE OBRA | [8 empty] | 1.47
470020001 |  | OPERARIO |  | hh | 1 |  | 0.032 | 20.67 | 0.66
470010959 |  | OFICIAL |  | hh | 1 |  | 0.032 | 17.5 | 0.56
470020003 |  | PEON |  | hh | 0.5 |  | 0.016 | 15.88 | 0.25
MATERIALES | [8 empty] | 5.82
20020163 |  | ALAMBRE NEGRO N°16 |  | kg | - |  | 0.06 | 4.3 | 0.26
30020028 |  | FIERRO CO. FY=4200 KG/CM2 (GRADO 60) |  | kg | - |  | 1.07 | 5.2 | 5.56
EQUIPO | [8 empty] | 0.09
370020001 |  | HERRAMIENTAS MANUALES |  | %mo | - |  | 3 | 1.47 | 0.04
370020029 |  | AMOLADORA 9" DISCO |  | hm | 1 |  | 0.032 | 1.43 | 0.05
Partida: | OE.2.3.3.1 |  | Vigas de Conexión - Concreto f'c= 210 kg/cm2 |  |  | Rendimiento:20 m³/Día
[6 empty] | Costo unitario por m³ |  |  |  | 483.1
Código |  | Descripción |  | Unid. | Recursos |  | Cantidad | Precio | Parcial
MANO DE OBRA | [8 empty] | 81.36
470020001 |  | OPERARIO |  | hh | 2 |  | 0.8 | 20.67 | 16.54
470010959 |  | OFICIAL |  | hh | 2 |  | 0.8 | 17.5 | 14
470020003 |  | PEON |  | hh | 8 |  | 3.2 | 15.88 | 50.82
MATERIALES | [8 empty] | 394.5
50020023 |  | PIEDRA CHANCADA DE 1/2" |  | m³ | - |  | 0.75 | 60 | 45
40010002 |  | ARENA GRUESA |  | m³ | - |  | 0.5 | 110 | 55
990020721 |  | CEMENTO PORTLAND TIPO IP 42.5KG |  | bol | - |  | 9.5 | 31 | 294.5
EQUIPO | [8 empty] | 7.24
370020001 |  | HERRAMIENTAS MANUALES |  | %mo | - |  | 3 | 81.36 | 2.44
490020024 |  | VIBRADOR DE CONCRETO 4 HP 2.40" |  | hm | 1 |  | 0.4 | 3 | 1.2
490020025 |  | MEZCLADORA CONCRETO TROMPO 8 HP 9 P3 |  | hm | 1 |  | 0.4 | 9 | 3.6
Partida: | OE.2.3.3.2 |  | Vigas de Conexión - Encofrado y desencofrado |  |  | Rendimiento:10 m²/Día
[6 empty] | Costo unitario por m² |  |  |  | 94.89
Código |  | Descripción |  | Unid. | Recursos |  | Cantidad | Precio | Parcial
MANO DE OBRA | [8 empty] | 48.46
470020001 |  | OPERARIO |  | hh | 1.2 |  | 0.96 | 20.67 | 19.84
470010959 |  | OFICIAL |  | hh | 1.5 |  | 1.2 | 17.5 | 21
470020003 |  | PEON |  | hh | 0.6 |  | 0.48 | 15.88 | 7.62
MATERIALES | [8 empty] | 44.98
20020002 |  | CLAVOS CC DE 2 1/2", 3", 4" |  | kg | - |  | 0.15 | 7 | 1.05
20020001 |  | ALAMBRE NEGRO N°8 |  | kg | - |  | 0.15 | 4.6 | 0.69
430020001 |  | MADERA CORRIENTE (TABLAS O LISTONES) |  | p² | - |  | 5.47 | 7.8 | 42.67
530020001 |  | PETROLEO DIESEL B5 |  | gln | - |  | 0.03 | 19 | 0.57
EQUIPO | [8 empty] | 1.45
370020001 |  | HERRAMIENTAS MANUALES |  | %mo | - |  | 3 | 48.46 | 1.45
Partida: | OE.2.3.3.3 |  | Vigas de Conexión - Acero f'y=4200 kg/cm2 |  |  | Rendimiento:250 kg/Día
[6 empty] | Costo unitario por kg |  |  |  | 7.38
Código |  | Descripción |  | Unid. | Recursos |  | Cantidad | Precio | Parcial
MANO DE OBRA | [8 empty] | 1.47
470020001 |  | OPERARIO |  | hh | 1 |  | 0.032 | 20.67 | 0.66
470010959 |  | OFICIAL |  | hh | 1 |  | 0.032 | 17.5 | 0.56
470020003 |  | PEON |  | hh | 0.5 |  | 0.016 | 15.88 | 0.25
MATERIALES | [8 empty] | 5.82
20020163 |  | ALAMBRE NEGRO N°16 |  | kg | - |  | 0.06 | 4.3 | 0.26
30020028 |  | FIERRO CO. FY=4200 KG/CM2 (GRADO 60) |  | kg | - |  | 1.07 | 5.2 | 5.56
EQUIPO | [8 empty] | 0.09
370020001 |  | HERRAMIENTAS MANUALES |  | %mo | - |  | 3 | 1.47 | 0.04
370020029 |  | AMOLADORA 9" DISCO |  | hm | 1 |  | 0.032 | 1.43 | 0.05
Partida: | OE.2.3.7.1 |  | Pedestales - Concreto f'c=210 kg/cm2 |  |  | Rendimiento:10 m³/Día
[6 empty] | Costo unitario por m³ |  |  |  | 571.68
Código |  | Descripción |  | Unid. | Recursos |  | Cantidad | Precio | Parcial
MANO DE OBRA | [8 empty] | 162.7
470020001 |  | OPERARIO |  | hh | 2 |  | 1.6 | 20.67 | 33.07
470010959 |  | OFICIAL |  | hh | 2 |  | 1.6 | 17.5 | 28
470020003 |  | PEON |  | hh | 8 |  | 6.4 | 15.88 | 101.63
MATERIALES | [8 empty] | 394.5
50020023 |  | PIEDRA CHANCADA DE 1/2" |  | m³ | - |  | 0.75 | 60 | 45
40010002 |  | ARENA GRUESA |  | m³ | - |  | 0.5 | 110 | 55
990020721 |  | CEMENTO PORTLAND TIPO IP 42.5KG |  | bol | - |  | 9.5 | 31 | 294.5
EQUIPO | [8 empty] | 14.48
370020001 |  | HERRAMIENTAS MANUALES |  | %mo | - |  | 3 | 162.7 | 4.88
490020024 |  | VIBRADOR DE CONCRETO 4 HP 2.40" |  | hm | 1 |  | 0.8 | 3 | 2.4
490020025 |  | MEZCLADORA CONCRETO TROMPO 8 HP 9 P3 |  | hm | 1 |  | 0.8 | 9 | 7.2
Partida: | OE.2.3.7.2 |  | Pedestales - Encofrado y desencofrado |  |  | Rendimiento:12 m²/Día
[6 empty] | Costo unitario por m² |  |  |  | 80.51
Código |  | Descripción |  | Unid. | Recursos |  | Cantidad | Precio | Parcial
MANO DE OBRA | [8 empty] | 36.04
470020001 |  | OPERARIO |  | hh | 1 |  | 0.6667 | 20.67 | 13.78
470010959 |  | OFICIAL |  | hh | 1 |  | 0.6667 | 17.5 | 11.67
470020003 |  | PEON |  | hh | 1 |  | 0.6667 | 15.88 | 10.59
MATERIALES | [8 empty] | 43.39
20020002 |  | CLAVOS CC DE 2 1/2", 3", 4" |  | kg | - |  | 0.17 | 7 | 1.19
20020001 |  | ALAMBRE NEGRO N°8 |  | kg | - |  | 0.3 | 4.6 | 1.38
430020001 |  | MADERA CORRIENTE (TABLAS O LISTONES) |  | p² | - |  | 5.16 | 7.8 | 40.25
530020001 |  | PETROLEO DIESEL B5 |  | gln | - |  | 0.03 | 19 | 0.57
EQUIPO | [8 empty] | 1.08
370020001 |  | HERRAMIENTAS MANUALES |  | %mo | - |  | 3 | 36.04 | 1.08
Partida: | OE.2.3.7.3 |  | Pedestales - Acero f'y=4200 kg/cm2 |  |  | Rendimiento:250 kg/Día
[6 empty] | Costo unitario por kg |  |  |  | 7.38
Código |  | Descripción |  | Unid. | Recursos |  | Cantidad | Precio | Parcial
MANO DE OBRA | [8 empty] | 1.47
470020001 |  | OPERARIO |  | hh | 1 |  | 0.032 | 20.67 | 0.66
470010959 |  | OFICIAL |  | hh | 1 |  | 0.032 | 17.5 | 0.56
470020003 |  | PEON |  | hh | 0.5 |  | 0.016 | 15.88 | 0.25
MATERIALES | [8 empty] | 5.82
20020163 |  | ALAMBRE NEGRO N°16 |  | kg | - |  | 0.06 | 4.3 | 0.26
30020028 |  | FIERRO CO. FY=4200 KG/CM2 (GRADO 60) |  | kg | - |  | 1.07 | 5.2 | 5.56
EQUIPO | [8 empty] | 0.09
370020001 |  | HERRAMIENTAS MANUALES |  | %mo | - |  | 3 | 1.47 | 0.04
370020029 |  | AMOLADORA 9" DISCO |  | hm | 1 |  | 0.032 | 1.43 | 0.05
Partida: | OE.2.3.9.7.1 |  | Losa Colaborante - Concreto f'c=210 kg/cm2 |  |  | Rendimiento:20 m³/Día
[6 empty] | Costo unitario por m³ |  |  |  | 501.68
Código |  | Descripción |  | Unid. | Recursos |  | Cantidad | Precio | Parcial
MANO DE OBRA | [8 empty] | 94.06
470020001 |  | OPERARIO |  | hh | 2 |  | 0.8 | 20.67 | 16.54
470010959 |  | OFICIAL |  | hh | 2 |  | 0.8 | 17.5 | 14
470020003 |  | PEON |  | hh | 10 |  | 4 | 15.88 | 63.52
MATERIALES | [8 empty] | 394.5
50020023 |  | PIEDRA CHANCADA DE 1/2" |  | m³ | - |  | 0.75 | 60 | 45
40010002 |  | ARENA GRUESA |  | m³ | - |  | 0.5 | 110 | 55
990020721 |  | CEMENTO PORTLAND TIPO IP 42.5KG |  | bol | - |  | 9.5 | 31 | 294.5
EQUIPO | [8 empty] | 13.12
370020001 |  | HERRAMIENTAS MANUALES |  | %mo | - |  | 3 | 94.06 | 2.82
480020164 |  | WINCHE ELECTRICO 3.6 HP DE DOS BALDES |  | hm | 0.5 |  | 0.2 | 27.5 | 5.5
490020024 |  | VIBRADOR DE CONCRETO 4 HP 2.40" |  | hm | 1 |  | 0.4 | 3 | 1.2
490020025 |  | MEZCLADORA CONCRETO TROMPO 8 HP 9 P3 |  | hm | 1 |  | 0.4 | 9 | 3.6
Partida: | OE.2.3.9.7.2 |  | Losa colaborante.- PLANCHA AD-900 calibre 22 ó equivalente |  |  | Rendimiento:50 m²/Día
[6 empty] | Costo unitario por m² |  |  |  | 121.55
Código |  | Descripción |  | Unid. | Recursos |  | Cantidad | Precio | Parcial
MANO DE OBRA | [8 empty] | 12.21
470020001 |  | OPERARIO |  | hh | 2 |  | 0.32 | 20.67 | 6.61
470010959 |  | OFICIAL |  | hh | 2 |  | 0.32 | 17.5 | 5.6
MATERIALES | [8 empty] | 105.76
20020163 |  | ALAMBRE NEGRO N°16 |  | kg | - |  | 0.06 | 4.3 | 0.26
20020165 |  | PERNO DE CORTE TIPO STUD 5/8" x 2 1/2" |  | und | - |  | 8.5 | 3.06 | 26.01
30020166 |  | PLACA COLABORANTE DE ACERO GALVANIZADO calibre 22, h=38mm |  | m² | - |  | 1.05 | 69.42 | 72.89
30020167 |  | TOPE DE BORDE, LONG=2.50m, h=10cm |  | und | - |  | 0.125 | 42.33 | 5.29
990020001 |  | SOLDADURA |  | kg | - |  | 0.05 | 26.2 | 1.31
EQUIPO | [8 empty] | 3.58
370020001 |  | HERRAMIENTAS MANUALES |  | %mo | - |  | 3 | 12.21 | 0.37
480020168 |  | PUNTALES METALICOS |  | hm | 4 |  | 0.64 | 5.01 | 3.21
Partida: | OE.2.3.9.7.3 |  | Losa Colaborante - Acero Fy=4,200 kg/cm2 |  |  | Rendimiento:250 kg/Día
[6 empty] | Costo unitario por kg |  |  |  | 7.13
Código |  | Descripción |  | Unid. | Recursos |  | Cantidad | Precio | Parcial
MANO DE OBRA | [8 empty] | 1.22
470020001 |  | OPERARIO |  | hh | 1 |  | 0.032 | 20.67 | 0.66
470010959 |  | OFICIAL |  | hh | 1 |  | 0.032 | 17.5 | 0.56
MATERIALES | [8 empty] | 5.82
20020163 |  | ALAMBRE NEGRO N°16 |  | kg | - |  | 0.06 | 4.3 | 0.26
30020028 |  | FIERRO CO. FY=4200 KG/CM2 (GRADO 60) |  | kg | - |  | 1.07 | 5.2 | 5.56
EQUIPO | [8 empty] | 0.09
370020001 |  | HERRAMIENTAS MANUALES |  | %mo | - |  | 3 | 1.22 | 0.04
370020029 |  | AMOLADORA 9" DISCO |  | hm | 1 |  | 0.032 | 1.43 | 0.05
Partida: | OE.2.3.9.8.1 |  | Concreto f'c=210 kg/cm2 en losa |  |  | Rendimiento:25 m³/Día
[6 empty] | Costo unitario por m³ |  |  |  | 485.53
Código |  | Descripción |  | Unid. | Recursos |  | Cantidad | Precio | Parcial
MANO DE OBRA | [8 empty] | 68.63
470020001 |  | OPERARIO |  | hh | 1 |  | 0.32 | 20.67 | 6.61
470010959 |  | OFICIAL |  | hh | 2 |  | 0.64 | 17.5 | 11.2
470020003 |  | PEON |  | hh | 10 |  | 3.2 | 15.88 | 50.82
MATERIALES | [8 empty] | 411
50020023 |  | PIEDRA CHANCADA DE 1/2" |  | m³ | - |  | 0.75 | 60 | 45
40010002 |  | ARENA GRUESA |  | m³ | - |  | 0.65 | 110 | 71.5
990020721 |  | CEMENTO PORTLAND TIPO IP 42.5KG |  | bol | - |  | 9.5 | 31 | 294.5
EQUIPO | [8 empty] | 5.9
370020001 |  | HERRAMIENTAS MANUALES |  | %mo | - |  | 3 | 68.63 | 2.06
490020024 |  | VIBRADOR DE CONCRETO 4 HP 2.40" |  | hm | 1 |  | 0.32 | 3 | 0.96
490020025 |  | MEZCLADORA CONCRETO TROMPO 8 HP 9 P3 |  | hm | 1 |  | 0.32 | 9 | 2.88
Partida: | OE.2.3.9.8.2 |  | Encofrado y desencofrado en losa de concreto |  |  | Rendimiento:20 m²/Día
[6 empty] | Costo unitario por m² |  |  |  | 67.46
Código |  | Descripción |  | Unid. | Recursos |  | Cantidad | Precio | Parcial
MANO DE OBRA | [8 empty] | 27.97
470020001 |  | OPERARIO |  | hh | 1 |  | 0.4 | 20.67 | 8.27
470010959 |  | OFICIAL |  | hh | 1 |  | 0.4 | 17.5 | 7
470020003 |  | PEON |  | hh | 2 |  | 0.8 | 15.88 | 12.7
MATERIALES | [8 empty] | 38.65
20020002 |  | CLAVOS CC DE 2 1/2", 3", 4" |  | kg | - |  | 0.15 | 7 | 1.05
20020001 |  | ALAMBRE NEGRO N°8 |  | kg | - |  | 0.25 | 4.6 | 1.15
430020001 |  | MADERA CORRIENTE (TABLAS O LISTONES) |  | p² | - |  | 4.6 | 7.8 | 35.88
530020001 |  | PETROLEO DIESEL B5 |  | gln | - |  | 0.03 | 19 | 0.57
EQUIPO | [8 empty] | 0.84
370020001 |  | HERRAMIENTAS MANUALES |  | %mo | - |  | 3 | 27.97 | 0.84
Partida: | OE.2.3.9.8.3 |  | Acero f'y=4200 kg/cm2 en losa de concreto |  |  | Rendimiento:250 kg/Día
[6 empty] | Costo unitario por kg |  |  |  | 7.4
Código |  | Descripción |  | Unid. | Recursos |  | Cantidad | Precio | Parcial
MANO DE OBRA | [8 empty] | 1.47
470020001 |  | OPERARIO |  | hh | 1 |  | 0.032 | 20.67 | 0.66
470010959 |  | OFICIAL |  | hh | 1 |  | 0.032 | 17.5 | 0.56
470020003 |  | PEON |  | hh | 0.5 |  | 0.016 | 15.88 | 0.25
MATERIALES | [8 empty] | 5.84
20020026 |  | ALAMBRE GALVANIZADO # 16 |  | kg | - |  | 0.06 | 4.6 | 0.28
30020028 |  | FIERRO CO. FY=4200 KG/CM2 (GRADO 60) |  | kg | - |  | 1.07 | 5.2 | 5.56
EQUIPO | [8 empty] | 0.09
370020001 |  | HERRAMIENTAS MANUALES |  | %mo | - |  | 3 | 1.47 | 0.04
370020029 |  | AMOLADORA 9" DISCO |  | hm | 1 |  | 0.032 | 1.43 | 0.05
Partida: | OE.2.3.9.8.4 |  | Losas - Concreto Premezclado f'c=210Kg/cm2 |  |  | Rendimiento:55 m³/Día
[6 empty] | Costo unitario por m³ |  |  |  | 476.88
Código |  | Descripción |  | Unid. | Recursos |  | Cantidad | Precio | Parcial
MANO DE OBRA | [8 empty] | 24.51
470010959 |  | OFICIAL |  | hh | 3 |  | 0.4364 | 17.5 | 7.64
470020001 |  | OPERARIO |  | hh | 1 |  | 0.1455 | 20.67 | 3.01
470020003 |  | PEON |  | hh | 6 |  | 0.8727 | 15.88 | 13.86
MATERIALES | [8 empty] | 0.67
340010001 |  | GASOHOL REGULAR |  | gln | - |  | 0.03 | 19.36 | 0.58
430020062 |  | REGLA DE ALUMINIO |  | pza | - |  | 0.0005 | 180 | 0.09
EQUIPO | [8 empty] | 2.05
370020001 |  | HERRAMIENTAS MANUALES |  | %mo | - |  | 3 | 24.51 | 0.74
490020024 |  | VIBRADOR DE CONCRETO 4 HP 2.40" |  | hm | 3 |  | 0.4364 | 3 | 1.31
SUB-CONTRATOS | [8 empty] | 449.65
800010001 |  | CONCRETO PREMEZCLADO F'C=210 KG/CM2 |  | m³ | - |  | 1.058 | 425 | 449.65
Partida: | OE.2.3.12.1 |  | Cisternas -Concreto f´c=280kg/cm2 |  |  | Rendimiento:8 m³/Día
[6 empty] | Costo unitario por m³ |  |  |  | 693.44
Código |  | Descripción |  | Unid. | Recursos |  | Cantidad | Precio | Parcial
MANO DE OBRA | [8 empty] | 235.14
470020001 |  | OPERARIO |  | hh | 2 |  | 2 | 20.67 | 41.34
470010959 |  | OFICIAL |  | hh | 2 |  | 2 | 17.5 | 35
470020003 |  | PEON |  | hh | 10 |  | 10 | 15.88 | 158.8
MATERIALES | [8 empty] | 425.5
50020023 |  | PIEDRA CHANCADA DE 1/2" |  | m³ | - |  | 0.75 | 60 | 45
40010002 |  | ARENA GRUESA |  | m³ | - |  | 0.5 | 110 | 55
990020721 |  | CEMENTO PORTLAND TIPO IP 42.5KG |  | bol | - |  | 10.5 | 31 | 325.5
EQUIPO | [8 empty] | 32.8
370020001 |  | HERRAMIENTAS MANUALES |  | %mo | - |  | 3 | 235.14 | 7.05
480020164 |  | WINCHE ELECTRICO 3.6 HP DE DOS BALDES |  | hm | 0.5 |  | 0.5 | 27.5 | 13.75
490020024 |  | VIBRADOR DE CONCRETO 4 HP 2.40" |  | hm | 1 |  | 1 | 3 | 3
490020025 |  | MEZCLADORA CONCRETO TROMPO 8 HP 9 P3 |  | hm | 1 |  | 1 | 9 | 9
Partida: | OE.2.3.12.2 |  | Cisternas -encofrado y desencofrado |  |  | Rendimiento:12 m²/Día
[6 empty] | Costo unitario por m² |  |  |  | 105.3
Código |  | Descripción |  | Unid. | Recursos |  | Cantidad | Precio | Parcial
MANO DE OBRA | [8 empty] | 51.83
470020001 |  | OPERARIO |  | hh | 1.3 |  | 0.8667 | 20.67 | 17.91
470010959 |  | OFICIAL |  | hh | 2 |  | 1.3333 | 17.5 | 23.33
470020003 |  | PEON |  | hh | 1 |  | 0.6667 | 15.88 | 10.59
MATERIALES | [8 empty] | 51.92
20020002 |  | CLAVOS CC DE 2 1/2", 3", 4" |  | kg | - |  | 0.15 | 7 | 1.05
20020001 |  | ALAMBRE NEGRO N°8 |  | kg | - |  | 0.1 | 4.6 | 0.46
430020001 |  | MADERA CORRIENTE (TABLAS O LISTONES) |  | p² | - |  | 6.39 | 7.8 | 49.84
530020001 |  | PETROLEO DIESEL B5 |  | gln | - |  | 0.03 | 19 | 0.57
EQUIPO | [8 empty] | 1.55
370020001 |  | HERRAMIENTAS MANUALES |  | %mo | - |  | 3 | 51.83 | 1.55
Partida: | OE.2.3.12.3 |  | Cisternas -Acero fy=4200 kg/cm2 |  |  | Rendimiento:250 kg/Día
[6 empty] | Costo unitario por kg |  |  |  | 7.38
Código |  | Descripción |  | Unid. | Recursos |  | Cantidad | Precio | Parcial
MANO DE OBRA | [8 empty] | 1.47
470020001 |  | OPERARIO |  | hh | 1 |  | 0.032 | 20.67 | 0.66
470010959 |  | OFICIAL |  | hh | 1 |  | 0.032 | 17.5 | 0.56
470020003 |  | PEON |  | hh | 0.5 |  | 0.016 | 15.88 | 0.25
MATERIALES | [8 empty] | 5.82
20020163 |  | ALAMBRE NEGRO N°16 |  | kg | - |  | 0.06 | 4.3 | 0.26
30020028 |  | FIERRO CO. FY=4200 KG/CM2 (GRADO 60) |  | kg | - |  | 1.07 | 5.2 | 5.56
EQUIPO | [8 empty] | 0.09
370020001 |  | HERRAMIENTAS MANUALES |  | %mo | - |  | 3 | 1.47 | 0.04
370020029 |  | AMOLADORA 9" DISCO |  | hm | 1 |  | 0.032 | 1.43 | 0.05
Partida: | OE.2.3.12.4 |  | Cisternas -Concreto Premezclado f'c=280Kg/cm2 con impermeabilizante |  |  | Rendimiento:20 m³/Día
[6 empty] | Costo unitario por m³ |  |  |  | 496.32
Código |  | Descripción |  | Unid. | Recursos |  | Cantidad | Precio | Parcial
MANO DE OBRA | [8 empty] | 67.38
470010959 |  | OFICIAL |  | hh | 3 |  | 1.2 | 17.5 | 21
470020001 |  | OPERARIO |  | hh | 1 |  | 0.4 | 20.67 | 8.27
470020003 |  | PEON |  | hh | 6 |  | 2.4 | 15.88 | 38.11
MATERIALES | [8 empty] | 0.67
340010001 |  | GASOHOL REGULAR |  | gln | - |  | 0.03 | 19.36 | 0.58
430020062 |  | REGLA DE ALUMINIO |  | pza | - |  | 0.0005 | 180 | 0.09
EQUIPO | [8 empty] | 5.62
370020001 |  | HERRAMIENTAS MANUALES |  | %mo | - |  | 3 | 67.38 | 2.02
490020024 |  | VIBRADOR DE CONCRETO 4 HP 2.40" |  | hm | 3 |  | 1.2 | 3 | 3.6
SUB-CONTRATOS | [8 empty] | 422.65
800010957 |  | CONCRETO PREMEZCLADO FC=210 KG/CM2 CON ADITIVO (IMPERMEABILIZANTE) |  | m³ | - |  | 1.07 | 395 | 422.65
Partida: | OE.2.3.13.1 |  | Sobrecimiento concreto 1:8+25%PM |  |  | Rendimiento:12 m³/Día
[6 empty] | Costo unitario por m³ |  |  |  | 305.97
Código |  | Descripción |  | Unid. | Recursos |  | Cantidad | Precio | Parcial
MANO DE OBRA | [8 empty] | 121.8
470020001 |  | OPERARIO |  | hh | 1 |  | 0.6667 | 20.67 | 13.78
470010959 |  | OFICIAL |  | hh | 2 |  | 1.3333 | 17.5 | 23.33
470020003 |  | PEON |  | hh | 8 |  | 5.3333 | 15.88 | 84.69
MATERIALES | [8 empty] | 174.52
50020030 |  | PIEDRA MEDIANA DE 3" |  | m³ | - |  | 0.3125 | 60 | 18.75
990020721 |  | CEMENTO PORTLAND TIPO IP 42.5KG |  | bol | - |  | 4.11 | 31 | 127.41
380030001 |  | HORMIGON |  | m³ | - |  | 0.9375 | 30.25 | 28.36
EQUIPO | [8 empty] | 9.65
370020001 |  | HERRAMIENTAS MANUALES |  | %mo | - |  | 3 | 121.8 | 3.65
490020025 |  | MEZCLADORA CONCRETO TROMPO 8 HP 9 P3 |  | hm | 1 |  | 0.6667 | 9 | 6
Partida: | OE.2.3.13.2 |  | Encofrado y desencofrado en sobrecimiento |  |  | Rendimiento:15 m²/Día
[6 empty] | Costo unitario por m² |  |  |  | 70.03
Código |  | Descripción |  | Unid. | Recursos |  | Cantidad | Precio | Parcial
MANO DE OBRA | [8 empty] | 28.82
470020001 |  | OPERARIO |  | hh | 1 |  | 0.5333 | 20.67 | 11.02
470010959 |  | OFICIAL |  | hh | 1 |  | 0.5333 | 17.5 | 9.33
470020003 |  | PEON |  | hh | 1 |  | 0.5333 | 15.88 | 8.47
MATERIALES | [8 empty] | 40.35
20020002 |  | CLAVOS CC DE 2 1/2", 3", 4" |  | kg | - |  | 0.13 | 7 | 0.91
20020001 |  | ALAMBRE NEGRO N°8 |  | kg | - |  | 0.26 | 4.6 | 1.2
430020001 |  | MADERA CORRIENTE (TABLAS O LISTONES) |  | p² | - |  | 4.83 | 7.8 | 37.67
530020001 |  | PETROLEO DIESEL B5 |  | gln | - |  | 0.03 | 19 | 0.57
EQUIPO | [8 empty] | 0.86
370020001 |  | HERRAMIENTAS MANUALES |  | %mo | - |  | 3 | 28.82 | 0.86
Partida: | OE.2.3.13.3 |  | Acero f'y=4200 kg/cm2 en sobrecimientos |  |  | Rendimiento:180 kg/Día
[6 empty] | Costo unitario por kg |  |  |  | 3.05
Código |  | Descripción |  | Unid. | Recursos |  | Cantidad | Precio | Parcial
MANO DE OBRA | [8 empty] | 2.05
470020001 |  | OPERARIO |  | hh | 1 |  | 0.0444 | 20.67 | 0.92
470010959 |  | OFICIAL |  | hh | 1 |  | 0.0444 | 17.5 | 0.78
470020003 |  | PEON |  | hh | 0.5 |  | 0.0222 | 15.88 | 0.35
MATERIALES | [8 empty] | 0.7
20020026 |  | ALAMBRE GALVANIZADO # 16 |  | kg | - |  | 0.06 | 4.6 | 0.28
30020028 |  | FIERRO CO. FY=4200 KG/CM2 (GRADO 60) |  | kg | - |  | 0.08 | 5.2 | 0.42
EQUIPO | [8 empty] | 0.3
370020001 |  | HERRAMIENTAS MANUALES |  | %mo | - |  | 3 | 2.05 | 0.06
370020029 |  | AMOLADORA 9" DISCO |  | hm | 1 |  | 0.0444 | 1.43 | 0.06
480020035 |  | ANDAMIO METAL |  | und | 0.5 |  | 0.0222 | 8 | 0.18
Partida: | OE.2.3.13.4 |  | Sobrecimiento Armado - Acero f'y=4200 kg/cm2 |  |  | Rendimiento:250 kg/Día
[6 empty] | Costo unitario por kg |  |  |  | 7.64
Código |  | Descripción |  | Unid. | Recursos |  | Cantidad | Precio | Parcial
MANO DE OBRA | [8 empty] | 1.47
470020001 |  | OPERARIO |  | hh | 1 |  | 0.032 | 20.67 | 0.66
470010959 |  | OFICIAL |  | hh | 1 |  | 0.032 | 17.5 | 0.56
470020003 |  | PEON |  | hh | 0.5 |  | 0.016 | 15.88 | 0.25
MATERIALES | [8 empty] | 6.08
20020163 |  | ALAMBRE NEGRO N°16 |  | kg | - |  | 0.12 | 4.3 | 0.52
30020028 |  | FIERRO CO. FY=4200 KG/CM2 (GRADO 60) |  | kg | - |  | 1.07 | 5.2 | 5.56
EQUIPO | [8 empty] | 0.09
370020001 |  | HERRAMIENTAS MANUALES |  | %mo | - |  | 3 | 1.47 | 0.04
370020029 |  | AMOLADORA 9" DISCO |  | hm | 1 |  | 0.032 | 1.43 | 0.05
Partida: | OE.2.3.13.5 |  | Concreto f'c= 175 kg/cm2 en sobrecimiento armado en bloques |  |  | Rendimiento:15 m³/Día
[6 empty] | Costo unitario por m³ |  |  |  | 497.03
Código |  | Descripción |  | Unid. | Recursos |  | Cantidad | Precio | Parcial
MANO DE OBRA | [8 empty] | 114.38
470020001 |  | OPERARIO |  | hh | 1 |  | 0.5333 | 20.67 | 11.02
470010959 |  | OFICIAL |  | hh | 2 |  | 1.0667 | 17.5 | 18.67
470020003 |  | PEON |  | hh | 10 |  | 5.3333 | 15.88 | 84.69
MATERIALES | [8 empty] | 372.82
50020023 |  | PIEDRA CHANCADA DE 1/2" |  | m³ | - |  | 0.58 | 60 | 34.8
40010002 |  | ARENA GRUESA |  | m³ | - |  | 0.57 | 110 | 62.7
990020721 |  | CEMENTO PORTLAND TIPO IP 42.5KG |  | bol | - |  | 8.85 | 31 | 274.35
340010001 |  | GASOHOL REGULAR |  | gln | - |  | 0.05 | 19.36 | 0.97
EQUIPO | [8 empty] | 9.83
370020001 |  | HERRAMIENTAS MANUALES |  | %mo | - |  | 3 | 114.38 | 3.43
490020025 |  | MEZCLADORA CONCRETO TROMPO 8 HP 9 P3 |  | hm | 1 |  | 0.5333 | 9 | 4.8
490020024 |  | VIBRADOR DE CONCRETO 4 HP 2.40" |  | hm | 1 |  | 0.5333 | 3 | 1.6
Partida: | OE.2.3.14.1 |  | Concreto f'c= 175 kg/cm2 en cimiento |  |  | Rendimiento:10 m³/Día
[6 empty] | Costo unitario por m³ |  |  |  | 359.5
Código |  | Descripción |  | Unid. | Recursos |  | Cantidad | Precio | Parcial
MANO DE OBRA | [8 empty] | 171.58
470020001 |  | OPERARIO |  | hh | 1 |  | 0.8 | 20.67 | 16.54
470010959 |  | OFICIAL |  | hh | 2 |  | 1.6 | 17.5 | 28
470020003 |  | PEON |  | hh | 10 |  | 8 | 15.88 | 127.04
MATERIALES | [8 empty] | 175.57
50020030 |  | PIEDRA MEDIANA DE 3" |  | m³ | - |  | 0.33 | 60 | 19.8
990020721 |  | CEMENTO PORTLAND TIPO IP 42.5KG |  | bol | - |  | 4.11 | 31 | 127.41
380030001 |  | HORMIGON |  | m³ | - |  | 0.9375 | 30.25 | 28.36
EQUIPO | [8 empty] | 12.35
370020001 |  | HERRAMIENTAS MANUALES |  | %mo | - |  | 3 | 171.58 | 5.15
490020025 |  | MEZCLADORA CONCRETO TROMPO 8 HP 9 P3 |  | hm | 1 |  | 0.8 | 9 | 7.2
Partida: | OE.2.3.14.2 |  | Encofrado y desencofrado en cimiento |  |  | Rendimiento:14 m²/Día
[6 empty] | Costo unitario por m² |  |  |  | 296.54
Código |  | Descripción |  | Unid. | Recursos |  | Cantidad | Precio | Parcial
MANO DE OBRA | [8 empty] | 113.48
470020001 |  | OPERARIO |  | hh | 1 |  | 0.5714 | 20.67 | 11.81
470010959 |  | OFICIAL |  | hh | 2 |  | 1.1429 | 17.5 | 20
470020003 |  | PEON |  | hh | 9 |  | 5.1429 | 15.88 | 81.67
MATERIALES | [8 empty] | 174.52
50020030 |  | PIEDRA MEDIANA DE 3" |  | m³ | - |  | 0.3125 | 60 | 18.75
990020721 |  | CEMENTO PORTLAND TIPO IP 42.5KG |  | bol | - |  | 4.11 | 31 | 127.41
380030001 |  | HORMIGON |  | m³ | - |  | 0.9375 | 30.25 | 28.36
EQUIPO | [8 empty] | 8.54
370020001 |  | HERRAMIENTAS MANUALES |  | %mo | - |  | 3 | 113.48 | 3.4
490020025 |  | MEZCLADORA CONCRETO TROMPO 8 HP 9 P3 |  | hm | 1 |  | 0.5714 | 9 | 5.14
Partida: | OE.2.3.14.3 |  | Encofrado y desencofrado en cimiento corrido |  |  | Rendimiento:15 m²/Día
[6 empty] | Costo unitario por m² |  |  |  | 49.92
Código |  | Descripción |  | Unid. | Recursos |  | Cantidad | Precio | Parcial
MANO DE OBRA | [8 empty] | 28.82
470020001 |  | OPERARIO |  | hh | 1 |  | 0.5333 | 20.67 | 11.02
470010959 |  | OFICIAL |  | hh | 1 |  | 0.5333 | 17.5 | 9.33
470020003 |  | PEON |  | hh | 1 |  | 0.5333 | 15.88 | 8.47
MATERIALES | [8 empty] | 20.24
20020001 |  | ALAMBRE NEGRO N°8 |  | kg | - |  | 1.52 | 4.6 | 6.99
430010001 |  | TRIPLAY FENOLICO DE 2.44m x 1.22m, e=18mm |  | und | - |  | 0.09 | 130.75 | 11.77
530020001 |  | PETROLEO |  | gln | - |  | 0.03 | 19 | 0.57
20020002 |  | CLAVOS CC DE 2 1/2", 3", 4" |  | kg | - |  | 0.13 | 7 | 0.91
EQUIPO | [8 empty] | 0.86
370020001 |  | HERRAMIENTAS MANUALES |  | %mo | - |  | 3 | 28.82 | 0.86
Partida: | OE.2.3.14.4 |  | Concreto f'c= 175 kg/cm2 + 30% P.M. en cimiento corrido |  |  | Rendimiento:20 m³/Día
[6 empty] | Costo unitario por m³ |  |  |  | 506.78
Código |  | Descripción |  | Unid. | Recursos |  | Cantidad | Precio | Parcial
MANO DE OBRA | [8 empty] | 85.79
470020001 |  | OPERARIO |  | hh | 1 |  | 0.4 | 20.67 | 8.27
470010959 |  | OFICIAL |  | hh | 2 |  | 0.8 | 17.5 | 14
470020003 |  | PEON |  | hh | 10 |  | 4 | 15.88 | 63.52
MATERIALES | [8 empty] | 413.62
50020023 |  | PIEDRA CHANCADA DE 1/2" |  | m³ | - |  | 0.58 | 60 | 34.8
40010002 |  | ARENA GRUESA |  | m³ | - |  | 0.57 | 110 | 62.7
990020721 |  | CEMENTO PORTLAND TIPO IP 42.5KG |  | bol | - |  | 8.85 | 31 | 274.35
50020069 |  | PIEDRA MEDIANA DE 4" |  | m³ | - |  | 0.48 | 85 | 40.8
340010001 |  | GASOHOL REGULAR |  | gln | - |  | 0.05 | 19.36 | 0.97
EQUIPO | [8 empty] | 7.37
370020001 |  | HERRAMIENTAS MANUALES |  | %mo | - |  | 3 | 85.79 | 2.57
490020025 |  | MEZCLADORA CONCRETO TROMPO 8 HP 9 P3 |  | hm | 1 |  | 0.4 | 9 | 3.6
490020024 |  | VIBRADOR DE CONCRETO 4 HP 2.40" |  | hm | 1 |  | 0.4 | 3 | 1.2
Partida: | OE.2.3.15.1 |  | Empedrado e= 20 cm para acceso vehicular |  |  | Rendimiento:50 m²/Día
[6 empty] | Costo unitario por m² |  |  |  | 27.53
Código |  | Descripción |  | Unid. | Recursos |  | Cantidad | Precio | Parcial
MANO DE OBRA | [8 empty] | 11.19
470020001 |  | OPERARIO |  | hh | 1 |  | 0.16 | 20.67 | 3.31
470010959 |  | OFICIAL |  | hh | 1 |  | 0.16 | 17.5 | 2.8
470020003 |  | PEON |  | hh | 2 |  | 0.32 | 15.88 | 5.08
MATERIALES | [8 empty] | 16
50020162 |  | PIEDRA GRANDE DE 8" |  | m³ | - |  | 0.2 | 80 | 16
EQUIPO | [8 empty] | 0.34
370020001 |  | HERRAMIENTAS MANUALES |  | %mo | - |  | 3 | 11.19 | 0.34
Partida: | OE.2.3.15.2 |  | Concreto de f'c=210kg/cm2 en acceso vehicular |  |  | Rendimiento:25 m³/Día
[6 empty] | Costo unitario por m³ |  |  |  | 486.5
Código |  | Descripción |  | Unid. | Recursos |  | Cantidad | Precio | Parcial
MANO DE OBRA | [8 empty] | 68.63
470020001 |  | OPERARIO |  | hh | 1 |  | 0.32 | 20.67 | 6.61
470010959 |  | OFICIAL |  | hh | 2 |  | 0.64 | 17.5 | 11.2
470020003 |  | PEON |  | hh | 10 |  | 3.2 | 15.88 | 50.82
MATERIALES | [8 empty] | 411.97
50020023 |  | PIEDRA CHANCADA DE 1/2" |  | m³ | - |  | 0.75 | 60 | 45
40010002 |  | ARENA GRUESA |  | m³ | - |  | 0.65 | 110 | 71.5
990020721 |  | CEMENTO PORTLAND TIPO IP 42.5KG |  | bol | - |  | 9.5 | 31 | 294.5
340010001 |  | GASOHOL REGULAR |  | gln | - |  | 0.05 | 19.36 | 0.97
EQUIPO | [8 empty] | 5.9
370020001 |  | HERRAMIENTAS MANUALES |  | %mo | - |  | 3 | 68.63 | 2.06
490020024 |  | VIBRADOR DE CONCRETO 4 HP 2.40" |  | hm | 1 |  | 0.32 | 3 | 0.96
490020025 |  | MEZCLADORA CONCRETO TROMPO 8 HP 9 P3 |  | hm | 1 |  | 0.32 | 9 | 2.88
Partida: | OE.2.3.15.3 |  | Encofrado y desencofrado para circulación vehicular |  |  | Rendimiento:15 m²/Día
[6 empty] | Costo unitario por m² |  |  |  | 49.92
Código |  | Descripción |  | Unid. | Recursos |  | Cantidad | Precio | Parcial
MANO DE OBRA | [8 empty] | 28.82
470020001 |  | OPERARIO |  | hh | 1 |  | 0.5333 | 20.67 | 11.02
470010959 |  | OFICIAL |  | hh | 1 |  | 0.5333 | 17.5 | 9.33
470020003 |  | PEON |  | hh | 1 |  | 0.5333 | 15.88 | 8.47
MATERIALES | [8 empty] | 20.24
20020001 |  | ALAMBRE NEGRO N°8 |  | kg | - |  | 1.52 | 4.6 | 6.99
430010001 |  | TRIPLAY FENOLICO DE 2.44m x 1.22m, e=18mm |  | und | - |  | 0.09 | 130.75 | 11.77
530020001 |  | PETROLEO |  | gln | - |  | 0.03 | 19 | 0.57
20020002 |  | CLAVOS CC DE 2 1/2", 3", 4" |  | kg | - |  | 0.13 | 7 | 0.91
EQUIPO | [8 empty] | 0.86
370020001 |  | HERRAMIENTAS MANUALES |  | %mo | - |  | 3 | 28.82 | 0.86
Partida: | OE.2.3.15.4 |  | Acero f'y=4200 kg/cm2 en losa de circulación vehicular |  |  | Rendimiento:250 kg/Día
[6 empty] | Costo unitario por kg |  |  |  | 7.64
Código |  | Descripción |  | Unid. | Recursos |  | Cantidad | Precio | Parcial
MANO DE OBRA | [8 empty] | 1.47
470020001 |  | OPERARIO |  | hh | 1 |  | 0.032 | 20.67 | 0.66
470010959 |  | OFICIAL |  | hh | 1 |  | 0.032 | 17.5 | 0.56
470020003 |  | PEON |  | hh | 0.5 |  | 0.016 | 15.88 | 0.25
MATERIALES | [8 empty] | 6.08
20020163 |  | ALAMBRE NEGRO N°16 |  | kg | - |  | 0.12 | 4.3 | 0.52
30020028 |  | FIERRO CO. FY=4200 KG/CM2 (GRADO 60) |  | kg | - |  | 1.07 | 5.2 | 5.56
EQUIPO | [8 empty] | 0.09
370020001 |  | HERRAMIENTAS MANUALES |  | %mo | - |  | 3 | 1.47 | 0.04
370020029 |  | AMOLADORA 9" DISCO |  | hm | 1 |  | 0.032 | 1.43 | 0.05
Partida: | OE.2.4.1.1 |  | Columnas metalicas |  |  | Rendimiento:350 kg/Día
[6 empty] | Costo unitario por kg |  |  |  | 11.71
Código |  | Descripción |  | Unid. | Recursos |  | Cantidad | Precio | Parcial
MANO DE OBRA | [8 empty] | 3.19
470020001 |  | OPERARIO |  | hh | 2 |  | 0.0457 | 20.67 | 0.94
470010959 |  | OFICIAL |  | hh | 2 |  | 0.0457 | 17.5 | 0.8
470020003 |  | PEON |  | hh | 4 |  | 0.0914 | 15.88 | 1.45
MATERIALES | [8 empty] | 6.7
30020169 |  | PERFILES LAMINADO - ACERO ESTRUCTURAL AL CARBONO |  | kg | - |  | 1.07 | 5.04 | 5.39
990020001 |  | SOLDADURA |  | kg | - |  | 0.05 | 26.2 | 1.31
EQUIPO | [8 empty] | 1.82
370020001 |  | HERRAMIENTAS MANUALES |  | %mo | - |  | 3 | 3.19 | 0.1
480020170 |  | SOLDADORA |  | hm | 1 |  | 0.0229 | 9.99 | 0.23
480020038 |  | EQUIPO DE OXICORTE |  | hm | 1 |  | 0.0229 | 3.25 | 0.07
490020171 |  | CAMIÓN GRUA TIPO PLUMA CON BRAZO MECÁNICO |  | hm | 1 |  | 0.0229 | 61.8 | 1.42
Partida: | OE.2.4.1.2 |  | Placa Base |  |  | Rendimiento:250 kg/Día
[6 empty] | Costo unitario por kg |  |  |  | 9
Código |  | Descripción |  | Unid. | Recursos |  | Cantidad | Precio | Parcial
MANO DE OBRA | [8 empty] | 2.44
470020001 |  | OPERARIO |  | hh | 2 |  | 0.064 | 20.67 | 1.32
470010959 |  | OFICIAL |  | hh | 2 |  | 0.064 | 17.5 | 1.12
MATERIALES | [8 empty] | 5.99
990020001 |  | SOLDADURA |  | kg | - |  | 0.05 | 26.2 | 1.31
610020172 |  | PLANCHA- ACERO ESTRUCTURAL AL CARBONO |  | kg | - |  | 1.07 | 4.37 | 4.68
EQUIPO | [8 empty] | 0.57
370020001 |  | HERRAMIENTAS MANUALES |  | %mo | - |  | 3 | 2.44 | 0.07
370020173 |  | TALADRO ELECTRICO |  | hm | 0.25 |  | 0.008 | 9.73 | 0.08
480020170 |  | SOLDADORA |  | hm | 1 |  | 0.032 | 9.99 | 0.32
480020038 |  | EQUIPO DE OXICORTE |  | hm | 1 |  | 0.032 | 3.25 | 0.1
Partida: | OE.2.4.1.3 |  | Pernos 1" (L=450mm) en placa base columnas |  |  | Rendimiento:10 und/Día
[6 empty] | Costo unitario por und |  |  |  | 106.38
Código |  | Descripción |  | Unid. | Recursos |  | Cantidad | Precio | Parcial
MANO DE OBRA | [8 empty] | 30.54
470020001 |  | OPERARIO |  | hh | 1 |  | 0.8 | 20.67 | 16.54
470010959 |  | OFICIAL |  | hh | 1 |  | 0.8 | 17.5 | 14
MATERIALES | [8 empty] | 74.92
20020174 |  | PERNO DE ACERO ESTRUCTURAL Ø 1" , L=450 mm |  | und | - |  | 1 | 68.74 | 68.74
260020175 |  | TUERCA GALVANIZADA DE 1" + ARADELA |  | und | - |  | 3 | 2.06 | 6.18
EQUIPO | [8 empty] | 0.92
370020001 |  | HERRAMIENTAS MANUALES |  | %mo | - |  | 3 | 30.54 | 0.92
Partida: | OE.2.4.1.4 |  | Pernos 3/4" (L=450mm) en placa base columnas |  |  | Rendimiento:10 und/Día
[6 empty] | Costo unitario por und |  |  |  | 40.98
Código |  | Descripción |  | Unid. | Recursos |  | Cantidad | Precio | Parcial
MANO DE OBRA | [8 empty] | 30.54
470020001 |  | OPERARIO |  | hh | 1 |  | 0.8 | 20.67 | 16.54
470010959 |  | OFICIAL |  | hh | 1 |  | 0.8 | 17.5 | 14
MATERIALES | [8 empty] | 9.52
20020185 |  | PERNO DE ACERO ESTRUCTURAL Ø 3/4" |  | und | - |  | 1 | 5.11 | 5.11
260020177 |  | TUERCA Ø 3/4" + ARANDELA |  | und | - |  | 3 | 1.47 | 4.41
EQUIPO | [8 empty] | 0.92
370020001 |  | HERRAMIENTAS MANUALES |  | %mo | - |  | 3 | 30.54 | 0.92
Partida: | OE.2.4.1.5 |  | Pernos 5/8" (L=450mm) en placa base columnas |  |  | Rendimiento:10 und/Día
[6 empty] | Costo unitario por und |  |  |  | 36.96
Código |  | Descripción |  | Unid. | Recursos |  | Cantidad | Precio | Parcial
MANO DE OBRA | [8 empty] | 30.54
470020001 |  | OPERARIO |  | hh | 1 |  | 0.8 | 20.67 | 16.54
470010959 |  | OFICIAL |  | hh | 1 |  | 0.8 | 17.5 | 14
MATERIALES | [8 empty] | 5.5
20020184 |  | PERNO DE ACERO ESTRUCTURAL Ø 5/8" |  | und | - |  | 1 | 2.77 | 2.77
260020179 |  | TUERCA Ø 5/8" + ARANDELA |  | und | - |  | 3 | 0.91 | 2.73
EQUIPO | [8 empty] | 0.92
370020001 |  | HERRAMIENTAS MANUALES |  | %mo | - |  | 3 | 30.54 | 0.92
Partida: | OE.2.4.1.6 |  | Pernos ØM16 A490 (L=400mm) en placa base columnas |  |  | Rendimiento:12 und/Día
[6 empty] | Costo unitario por und |  |  |  | 42.62
Código |  | Descripción |  | Unid. | Recursos |  | Cantidad | Precio | Parcial
MANO DE OBRA | [8 empty] | 25.45
470020001 |  | OPERARIO |  | hh | 1 |  | 0.6667 | 20.67 | 13.78
470010959 |  | OFICIAL |  | hh | 1 |  | 0.6667 | 17.5 | 11.67
MATERIALES | [8 empty] | 16.41
20020180 |  | PERNO DE ACERO ESTRUCTURAL Ø M16 , L=400 mm |  | und | - |  | 1 | 14.82 | 14.82
260020181 |  | TUERCA Ø M16 + ARANDELA |  | und | - |  | 3 | 0.53 | 1.59
EQUIPO | [8 empty] | 0.76
370020001 |  | HERRAMIENTAS MANUALES |  | %mo | - |  | 3 | 25.45 | 0.76
Partida: | OE.2.4.1.7 |  | Placa Base Inc. Pernos de anclaje |  |  | Rendimiento:15 und/Día
[6 empty] | Costo unitario por und |  |  |  | 161.35
Código |  | Descripción |  | Unid. | Recursos |  | Cantidad | Precio | Parcial
MANO DE OBRA | [8 empty] | 11.02
470020001 |  | OPERARIO |  | hh | 1 |  | 0.5333 | 20.67 | 11.02
MATERIALES | [8 empty] | 150
510020001 |  | PLACA DE ACERO e= 6mm INC. PERNOS DE ANCLAJE |  | und | - |  | 1 | 150 | 150
EQUIPO | [8 empty] | 0.33
370020001 |  | HERRAMIENTAS MANUALES |  | %mo | - |  | 3 | 11.02 | 0.33
Partida: | OE.2.4.1.8 |  | Armado Columnas metálicas 150x100x4mm (L=6m) |  |  | Rendimiento:520 kg/Día
[6 empty] | Costo unitario por kg |  |  |  | 11.24
Código |  | Descripción |  | Unid. | Recursos |  | Cantidad | Precio | Parcial
MANO DE OBRA | [8 empty] | 1.08
470020001 |  | OPERARIO |  | hh | 1 |  | 0.0154 | 20.67 | 0.32
470010959 |  | OFICIAL |  | hh | 1 |  | 0.0154 | 17.5 | 0.27
470020003 |  | PEON |  | hh | 2 |  | 0.0308 | 15.88 | 0.49
MATERIALES | [8 empty] | 9.95
990020001 |  | SOLDADURA |  | kg | - |  | 0.04 | 26.2 | 1.05
300020079 |  | LIJA |  | und | - |  | 0.5 | 2.25 | 1.13
510020031 |  | TUBO LAC DE 150mm x 100mm x 4.0mm x6.0 m |  | kg | - |  | 1.1 | 4.8 | 5.28
530020032 |  | THINER STANDARD |  | gln | - |  | 0.05 | 27 | 1.35
540020001 |  | PINTURA ANTICORROSIVA |  | gln | - |  | 0.01 | 68.89 | 0.69
540020033 |  | PINTURA ZINCROMATO |  | gln | - |  | 0.01 | 45 | 0.45
EQUIPO | [8 empty] | 0.21
370020001 |  | HERRAMIENTAS MANUALES |  | %mo | - |  | 3 | 1.08 | 0.03
480020034 |  | EQUIPO DE SOLDAR |  | hm | 1 |  | 0.0154 | 12 | 0.18
Partida: | OE.2.4.1.9 |  | Montaje de Columnas metálicas 3mm (L=6m) |  |  | Rendimiento:520 kg/Día
[6 empty] | Costo unitario por kg |  |  |  | 3.85
Código |  | Descripción |  | Unid. | Recursos |  | Cantidad | Precio | Parcial
MANO DE OBRA | [8 empty] | 1.32
470020001 |  | OPERARIO |  | hh | 1 |  | 0.0154 | 20.67 | 0.32
470010959 |  | OFICIAL |  | hh | 1 |  | 0.0154 | 17.5 | 0.27
470020003 |  | PEON |  | hh | 3 |  | 0.0462 | 15.88 | 0.73
MATERIALES | [8 empty] | 1.75
990020001 |  | SOLDADURA |  | kg | - |  | 0.02 | 26.2 | 0.52
300020079 |  | LIJA |  | und | - |  | 0.04 | 2.25 | 0.09
540020001 |  | PINTURA ANTICORROSIVA |  | gln | - |  | 0.01 | 68.89 | 0.69
540020033 |  | PINTURA ZINCROMATO |  | gln | - |  | 0.01 | 45 | 0.45
EQUIPO | [8 empty] | 0.78
370020001 |  | HERRAMIENTAS MANUALES |  | %mo | - |  | 3 | 1.32 | 0.04
480020035 |  | ANDAMIO METAL |  | und | 0 |  | 0.07 | 8 | 0.56
480020034 |  | EQUIPO DE SOLDAR |  | hm | 1 |  | 0.0154 | 12 | 0.18
Partida: | OE.2.4.1.10 |  | Armado de Columnas metálicas 100x100x3mm |  |  | Rendimiento:60 m/Día
[6 empty] | Costo unitario por m |  |  |  | 65.83
Código |  | Descripción |  | Unid. | Recursos |  | Cantidad | Precio | Parcial
MANO DE OBRA | [8 empty] | 12.08
470020001 |  | OPERARIO |  | hh | 2 |  | 0.2667 | 20.67 | 5.51
470010959 |  | OFICIAL |  | hh | 1 |  | 0.1333 | 17.5 | 2.33
470020003 |  | PEON |  | hh | 2 |  | 0.2667 | 15.88 | 4.24
MATERIALES | [8 empty] | 51.79
990020001 |  | SOLDADURA |  | kg | - |  | 0.1827 | 26.2 | 4.79
300020079 |  | LIJA |  | und | - |  | 0.3 | 2.25 | 0.68
530020032 |  | THINER STANDARD |  | gln | - |  | 0.0445 | 27 | 1.2
990020009 |  | PINTURA ESMALTE |  | gln | - |  | 0.0213 | 65 | 1.38
990020716 |  | Tubo cuadrado LAC de 100x100x3.00mmx6m |  | und | - |  | 0.175 | 240 | 42
540020001 |  | PINTURA ANTICORROSIVA |  | gln | - |  | 0.0213 | 68.89 | 1.47
370010003 |  | DISCO DE CORTE DE ACERO 14" PARA TRONZADORA |  | und | - |  | 0.01 | 18.63 | 0.19
370010004 |  | DISCO DE DESBASTE DE 4" |  | und | - |  | 0.01 | 8.4 | 0.08
EQUIPO | [8 empty] | 1.96
370020001 |  | HERRAMIENTAS MANUALES |  | %mo | - |  | 3 | 12.08 | 0.36
480020034 |  | EQUIPO DE SOLDAR |  | hm | 1 |  | 0.1333 | 12 | 1.6
Partida: | OE.2.4.1.11 |  | Montaje de Columnas metálicas 100x100x3mm |  |  | Rendimiento:60 m/Día
[6 empty] | Costo unitario por m |  |  |  | 23.59
Código |  | Descripción |  | Unid. | Recursos |  | Cantidad | Precio | Parcial
MANO DE OBRA | [8 empty] | 14.19
470020001 |  | OPERARIO |  | hh | 2 |  | 0.2667 | 20.67 | 5.51
470010959 |  | OFICIAL |  | hh | 1 |  | 0.1333 | 17.5 | 2.33
470020003 |  | PEON |  | hh | 3 |  | 0.4 | 15.88 | 6.35
MATERIALES | [8 empty] | 6.81
990020001 |  | SOLDADURA |  | kg | - |  | 0.04 | 26.2 | 1.05
300020079 |  | LIJA |  | und | - |  | 0.1 | 2.25 | 0.23
990020009 |  | PINTURA ESMALTE |  | gln | - |  | 0.0267 | 65 | 1.74
540020001 |  | PINTURA ANTICORROSIVA |  | gln | - |  | 0.0445 | 68.89 | 3.07
530020032 |  | THINER STANDARD |  | gln | - |  | 0.0267 | 27 | 0.72
EQUIPO | [8 empty] | 2.59
370020001 |  | HERRAMIENTAS MANUALES |  | %mo | - |  | 3 | 14.19 | 0.43
480020035 |  | ANDAMIO METAL |  | und | 0 |  | 0.07 | 8 | 0.56
480020034 |  | EQUIPO DE SOLDAR |  | hm | 1 |  | 0.1333 | 12 | 1.6
Partida: | OE.2.4.2.1 |  | Vigas Metalicas |  |  | Rendimiento:350 kg/Día
[6 empty] | Costo unitario por kg |  |  |  | 10.99
Código |  | Descripción |  | Unid. | Recursos |  | Cantidad | Precio | Parcial
MANO DE OBRA | [8 empty] | 3.19
470020001 |  | OPERARIO |  | hh | 2 |  | 0.0457 | 20.67 | 0.94
470010959 |  | OFICIAL |  | hh | 2 |  | 0.0457 | 17.5 | 0.8
470020003 |  | PEON |  | hh | 4 |  | 0.0914 | 15.88 | 1.45
MATERIALES | [8 empty] | 6.7
30020169 |  | PERFILES LAMINADO - ACERO ESTRUCTURAL AL CARBONO |  | kg | - |  | 1.07 | 5.04 | 5.39
990020001 |  | SOLDADURA |  | kg | - |  | 0.05 | 26.2 | 1.31
EQUIPO | [8 empty] | 1.1
370020001 |  | HERRAMIENTAS MANUALES |  | %mo | - |  | 3 | 3.19 | 0.1
480020170 |  | SOLDADORA |  | hm | 1 |  | 0.0229 | 9.99 | 0.23
480020038 |  | EQUIPO DE OXICORTE |  | hm | 1 |  | 0.0229 | 3.25 | 0.07
490020171 |  | CAMIÓN GRUA TIPO PLUMA CON BRAZO MECÁNICO |  | hm | 0.5 |  | 0.0114 | 61.8 | 0.7
Partida: | OE.2.4.2.2 |  | Plancha Metalica |  |  | Rendimiento:300 kg/Día
[6 empty] | Costo unitario por kg |  |  |  | 6.87
Código |  | Descripción |  | Unid. | Recursos |  | Cantidad | Precio | Parcial
MANO DE OBRA | [8 empty] | 0.55
470020001 |  | OPERARIO |  | hh | 1 |  | 0.0267 | 20.67 | 0.55
MATERIALES | [8 empty] | 5.99
990020001 |  | SOLDADURA |  | kg | - |  | 0.05 | 26.2 | 1.31
610020172 |  | PLANCHA- ACERO ESTRUCTURAL AL CARBONO |  | kg | - |  | 1.07 | 4.37 | 4.68
EQUIPO | [8 empty] | 0.33
370020001 |  | HERRAMIENTAS MANUALES |  | %mo | - |  | 3 | 0.55 | 0.02
370020029 |  | AMOLADORA 9" DISCO |  | hm | 1 |  | 0.0267 | 1.43 | 0.04
480020170 |  | SOLDADORA |  | hm | 1 |  | 0.0267 | 9.99 | 0.27
Partida: | OE.2.4.2.2.2.1 |  | Pernos 1/2" |  |  | Rendimiento:100 und/Día
[6 empty] | Costo unitario por und |  |  |  | 4.51
Código |  | Descripción |  | Unid. | Recursos |  | Cantidad | Precio | Parcial
MANO DE OBRA | [8 empty] | 1.65
470020001 |  | OPERARIO |  | hh | 1 |  | 0.08 | 20.67 | 1.65
MATERIALES | [8 empty] | 2.03
20020182 |  | PERNO DE ACERO ESTRUCTURAL Ø 1/2" |  | und | - |  | 1 | 1.07 | 1.07
260020183 |  | TUERCA Ø 1/2" + ARANDELA |  | und | - |  | 2 | 0.48 | 0.96
EQUIPO | [8 empty] | 0.83
370020001 |  | HERRAMIENTAS MANUALES |  | %mo | - |  | 3 | 1.65 | 0.05
370020173 |  | TALADRO ELECTRICO |  | hm | 1 |  | 0.08 | 9.73 | 0.78
Partida: | OE.2.4.2.2.2.2 |  | Pernos 5/8" |  |  | Rendimiento:80 und/Día
[6 empty] | Costo unitario por und |  |  |  | 7.69
Código |  | Descripción |  | Unid. | Recursos |  | Cantidad | Precio | Parcial
MANO DE OBRA | [8 empty] | 2.07
470020001 |  | OPERARIO |  | hh | 1 |  | 0.1 | 20.67 | 2.07
MATERIALES | [8 empty] | 4.59
20020184 |  | PERNO DE ACERO ESTRUCTURAL Ø 5/8" |  | und | - |  | 1 | 2.77 | 2.77
260020179 |  | TUERCA Ø 5/8" + ARANDELA |  | und | - |  | 2 | 0.91 | 1.82
EQUIPO | [8 empty] | 1.03
370020001 |  | HERRAMIENTAS MANUALES |  | %mo | - |  | 3 | 2.07 | 0.06
370020173 |  | TALADRO ELECTRICO |  | hm | 1 |  | 0.1 | 9.73 | 0.97
Partida: | OE.2.4.2.2.2.3 |  | Pernos 3/4" |  |  | Rendimiento:80 und/Día
[6 empty] | Costo unitario por und |  |  |  | 11.15
Código |  | Descripción |  | Unid. | Recursos |  | Cantidad | Precio | Parcial
MANO DE OBRA | [8 empty] | 2.07
470020001 |  | OPERARIO |  | hh | 1 |  | 0.1 | 20.67 | 2.07
MATERIALES | [8 empty] | 8.05
20020185 |  | PERNO DE ACERO ESTRUCTURAL Ø 3/4" |  | und | - |  | 1 | 5.11 | 5.11
260020177 |  | TUERCA Ø 3/4" + ARANDELA |  | und | - |  | 2 | 1.47 | 2.94
EQUIPO | [8 empty] | 1.03
370020001 |  | HERRAMIENTAS MANUALES |  | %mo | - |  | 3 | 2.07 | 0.06
370020173 |  | TALADRO ELECTRICO |  | hm | 1 |  | 0.1 | 9.73 | 0.97
Partida: | OE.2.4.2.2.2.4 |  | Pernos 7/8" |  |  | Rendimiento:80 und/Día
[6 empty] | Costo unitario por und |  |  |  | 15.45
Código |  | Descripción |  | Unid. | Recursos |  | Cantidad | Precio | Parcial
MANO DE OBRA | [8 empty] | 2.07
470020001 |  | OPERARIO |  | hh | 1 |  | 0.1 | 20.67 | 2.07
MATERIALES | [8 empty] | 12.35
20020186 |  | PERNO DE ACERO ESTRUCTURAL Ø 7/8" |  | und | - |  | 1 | 7.39 | 7.39
260020187 |  | TUERCA Ø 7/8" + ARANDELA |  | und | - |  | 2 | 2.48 | 4.96
EQUIPO | [8 empty] | 1.03
370020001 |  | HERRAMIENTAS MANUALES |  | %mo | - |  | 3 | 2.07 | 0.06
370020173 |  | TALADRO ELECTRICO |  | hm | 1 |  | 0.1 | 9.73 | 0.97
Partida: | OE.2.4.2.4 |  | Plancha Metalica Inc.Pernos de sujeción |  |  | Rendimiento:10 und/Día
[6 empty] | Costo unitario por und |  |  |  | 82.04
Código |  | Descripción |  | Unid. | Recursos |  | Cantidad | Precio | Parcial
MANO DE OBRA | [8 empty] | 16.54
470020001 |  | OPERARIO |  | hh | 1 |  | 0.8 | 20.67 | 16.54
MATERIALES | [8 empty] | 65
120020001 |  | PLANCHA DE ACERO e=6mm, EN CARTELAS |  | pln | - |  | 1 | 65 | 65
EQUIPO | [8 empty] | 0.5
370020001 |  | HERRAMIENTAS MANUALES |  | %mo | - |  | 3 | 16.54 | 0.5
Partida: | OE.2.4.2.5 |  | Armado vigas metálicas e= 3mm |  |  | Rendimiento:4 m/Día
[6 empty] | Costo unitario por m |  |  |  | 205.78
Código |  | Descripción |  | Unid. | Recursos |  | Cantidad | Precio | Parcial
MANO DE OBRA | [8 empty] | 108.1
470020001 |  | OPERARIO |  | hh | 1 |  | 2 | 20.67 | 41.34
470010959 |  | OFICIAL |  | hh | 1 |  | 2 | 17.5 | 35
470020003 |  | PEON |  | hh | 1 |  | 2 | 15.88 | 31.76
MATERIALES | [8 empty] | 84.79
990020001 |  | SOLDADURA |  | kg | - |  | 0.2 | 26.2 | 5.24
300020079 |  | LIJA |  | und | - |  | 3 | 2.25 | 6.75
510020037 |  | TUBO LAC DE 150mm x 100mm x 3.0mm x6.0 m |  | kg | - |  | 10.85 | 4.9 | 53.17
530020032 |  | THINER STANDARD |  | gln | - |  | 0.05 | 27 | 1.35
540020001 |  | PINTURA ANTICORROSIVA |  | gln | - |  | 0.2 | 68.89 | 13.78
540020033 |  | PINTURA ZINCROMATO |  | gln | - |  | 0.1 | 45 | 4.5
EQUIPO | [8 empty] | 12.89
370020001 |  | HERRAMIENTAS MANUALES |  | %mo | - |  | 3 | 108.1 | 3.24
480020038 |  | EQUIPO DE OXICORTE |  | hm | 0.5 |  | 1 | 3.25 | 3.25
480020034 |  | EQUIPO DE SOLDAR |  | hm | 0.2 |  | 0.4 | 12 | 4.8
480020039 |  | EQUIPO DE PINTAR |  | hm | 0.2 |  | 0.4 | 4 | 1.6
Partida: | OE.2.4.2.6 |  | Montaje vigas metálicas e=3mm |  |  | Rendimiento:20 m/Día
[6 empty] | Costo unitario por m |  |  |  | 75.26
Código |  | Descripción |  | Unid. | Recursos |  | Cantidad | Precio | Parcial
MANO DE OBRA | [8 empty] | 21.62
470020001 |  | OPERARIO |  | hh | 1 |  | 0.4 | 20.67 | 8.27
470010959 |  | OFICIAL |  | hh | 1 |  | 0.4 | 17.5 | 7
470020003 |  | PEON |  | hh | 1 |  | 0.4 | 15.88 | 6.35
MATERIALES | [8 empty] | 45.55
990020001 |  | SOLDADURA |  | kg | - |  | 0.2 | 26.2 | 5.24
300020079 |  | LIJA |  | und | - |  | 0.2 | 2.25 | 0.45
540020001 |  | PINTURA ANTICORROSIVA |  | gln | - |  | 0.35 | 68.89 | 24.11
540020033 |  | PINTURA ZINCROMATO |  | gln | - |  | 0.35 | 45 | 15.75
EQUIPO | [8 empty] | 8.09
370020001 |  | HERRAMIENTAS MANUALES |  | %mo | - |  | 3 | 21.62 | 0.65
480020035 |  | ANDAMIO METAL |  | und | 0 |  | 0.33 | 8 | 2.64
480020034 |  | EQUIPO DE SOLDAR |  | hm | 1 |  | 0.4 | 12 | 4.8
Partida: | OE.2.4.2.7 |  | Armado vigas metálicas de 100x50x3mm |  |  | Rendimiento:4 m/Día
[6 empty] | Costo unitario por m |  |  |  | 209.84
Código |  | Descripción |  | Unid. | Recursos |  | Cantidad | Precio | Parcial
MANO DE OBRA | [8 empty] | 149.44
470020001 |  | OPERARIO |  | hh | 2 |  | 4 | 20.67 | 82.68
470010959 |  | OFICIAL |  | hh | 1 |  | 2 | 17.5 | 35
470020003 |  | PEON |  | hh | 1 |  | 2 | 15.88 | 31.76
MATERIALES | [8 empty] | 49.52
990020001 |  | SOLDADURA |  | kg | - |  | 0.1356 | 26.2 | 3.55
300020079 |  | LIJA |  | und | - |  | 0.3 | 2.25 | 0.68
990020009 |  | PINTURA ESMALTE |  | gln | - |  | 0.0158 | 65 | 1.03
540020001 |  | PINTURA ANTICORROSIVA |  | gln | - |  | 0.0158 | 68.89 | 1.09
990020716 |  | Tubo cuadrado LAC de 100x100x3.00mmx6m |  | und | - |  | 0.175 | 240 | 42
530020032 |  | THINER STANDARD |  | gln | - |  | 0.0334 | 27 | 0.9
370010003 |  | DISCO DE CORTE DE ACERO 14" PARA TRONZADORA |  | und | - |  | 0.01 | 18.63 | 0.19
370010004 |  | DISCO DE DESBASTE DE 4" |  | und | - |  | 0.01 | 8.4 | 0.08
EQUIPO | [8 empty] | 10.88
370020001 |  | HERRAMIENTAS MANUALES |  | %mo | - |  | 3 | 149.44 | 4.48
480020034 |  | EQUIPO DE SOLDAR |  | hm | 0.2 |  | 0.4 | 12 | 4.8
480020039 |  | EQUIPO DE PINTAR |  | hm | 0.2 |  | 0.4 | 4 | 1.6
Partida: | OE.2.4.2.8 |  | Montaje vigas metálicas de 100x50x3mm |  |  | Rendimiento:20 m/Día
[6 empty] | Costo unitario por m |  |  |  | 42.47
Código |  | Descripción |  | Unid. | Recursos |  | Cantidad | Precio | Parcial
MANO DE OBRA | [8 empty] | 29.89
470020001 |  | OPERARIO |  | hh | 2 |  | 0.8 | 20.67 | 16.54
470010959 |  | OFICIAL |  | hh | 1 |  | 0.4 | 17.5 | 7
470020003 |  | PEON |  | hh | 1 |  | 0.4 | 15.88 | 6.35
MATERIALES | [8 empty] | 4.24
990020001 |  | SOLDADURA |  | kg | - |  | 0.03 | 26.2 | 0.79
300020079 |  | LIJA |  | und | - |  | 0.1 | 2.25 | 0.23
990020009 |  | PINTURA ESMALTE |  | gln | - |  | 0.02 | 65 | 1.3
540020001 |  | PINTURA ANTICORROSIVA |  | gln | - |  | 0.02 | 68.89 | 1.38
530020032 |  | THINER STANDARD |  | gln | - |  | 0.02 | 27 | 0.54
EQUIPO | [8 empty] | 8.34
370020001 |  | HERRAMIENTAS MANUALES |  | %mo | - |  | 3 | 29.89 | 0.9
480020035 |  | ANDAMIO METAL |  | und | 0 |  | 0.33 | 8 | 2.64
480020034 |  | EQUIPO DE SOLDAR |  | hm | 1 |  | 0.4 | 12 | 4.8
Partida: | OE.2.4.3.1 |  | Tijeral Metalico - caseta TM-Ca |  |  | Rendimiento:350 kg/Día
[6 empty] | Costo unitario por kg |  |  |  | 8.65
Código |  | Descripción |  | Unid. | Recursos |  | Cantidad | Precio | Parcial
MANO DE OBRA | [8 empty] | 1.6
470020001 |  | OPERARIO |  | hh | 1 |  | 0.0229 | 20.67 | 0.47
470010959 |  | OFICIAL |  | hh | 1 |  | 0.0229 | 17.5 | 0.4
470020003 |  | PEON |  | hh | 2 |  | 0.0457 | 15.88 | 0.73
MATERIALES | [8 empty] | 6.7
30020169 |  | PERFILES LAMINADO - ACERO ESTRUCTURAL AL CARBONO |  | kg | - |  | 1.07 | 5.04 | 5.39
990020001 |  | SOLDADURA |  | kg | - |  | 0.05 | 26.2 | 1.31
EQUIPO | [8 empty] | 0.35
370020001 |  | HERRAMIENTAS MANUALES |  | %mo | - |  | 3 | 1.6 | 0.05
480020170 |  | SOLDADORA |  | hm | 1 |  | 0.0229 | 9.99 | 0.23
480020038 |  | EQUIPO DE OXICORTE |  | hm | 1 |  | 0.0229 | 3.25 | 0.07
Partida: | OE.2.4.3.1.1.1 |  | Plancha Metalica-Espesor de 6mm |  |  | Rendimiento:300 kg/Día
[6 empty] | Costo unitario por kg |  |  |  | 6.87
Código |  | Descripción |  | Unid. | Recursos |  | Cantidad | Precio | Parcial
MANO DE OBRA | [8 empty] | 0.55
470020001 |  | OPERARIO |  | hh | 1 |  | 0.0267 | 20.67 | 0.55
MATERIALES | [8 empty] | 5.99
990020001 |  | SOLDADURA |  | kg | - |  | 0.05 | 26.2 | 1.31
610020172 |  | PLANCHA- ACERO ESTRUCTURAL AL CARBONO |  | kg | - |  | 1.07 | 4.37 | 4.68
EQUIPO | [8 empty] | 0.33
370020001 |  | HERRAMIENTAS MANUALES |  | %mo | - |  | 3 | 0.55 | 0.02
370020029 |  | AMOLADORA 9" DISCO |  | hm | 1 |  | 0.0267 | 1.43 | 0.04
480020170 |  | SOLDADORA |  | hm | 1 |  | 0.0267 | 9.99 | 0.27
Partida: | OE.2.4.4.1 |  | Correas metalicas de 75x75x3mm |  |  | Rendimiento:350 kg/Día
[6 empty] | Costo unitario por kg |  |  |  | 8.27
Código |  | Descripción |  | Unid. | Recursos |  | Cantidad | Precio | Parcial
MANO DE OBRA | [8 empty] | 1.23
470020001 |  | OPERARIO |  | hh | 1 |  | 0.0229 | 20.67 | 0.47
470010959 |  | OFICIAL |  | hh | 1 |  | 0.0229 | 17.5 | 0.4
470020003 |  | PEON |  | hh | 1 |  | 0.0229 | 15.88 | 0.36
MATERIALES | [8 empty] | 6.7
30020169 |  | PERFILES LAMINADO - ACERO ESTRUCTURAL AL CARBONO |  | kg | - |  | 1.07 | 5.04 | 5.39
990020001 |  | SOLDADURA |  | kg | - |  | 0.05 | 26.2 | 1.31
EQUIPO | [8 empty] | 0.34
370020001 |  | HERRAMIENTAS MANUALES |  | %mo | - |  | 3 | 1.23 | 0.04
480020170 |  | SOLDADORA |  | hm | 1 |  | 0.0229 | 9.99 | 0.23
480020038 |  | EQUIPO DE OXICORTE |  | hm | 1 |  | 0.0229 | 3.25 | 0.07
Partida: | OE.2.4.4.1.1 |  | Armado de Tijeral metalico Tipo 01 L=7.00 m |  |  | Rendimiento:3 und/Día
[6 empty] | Costo unitario por und |  |  |  | 2189.96
Código |  | Descripción |  | Unid. | Recursos |  | Cantidad | Precio | Parcial
MANO DE OBRA | [8 empty] | 241.6
470020001 |  | OPERARIO |  | hh | 2 |  | 5.3333 | 20.67 | 110.24
470010959 |  | OFICIAL |  | hh | 1 |  | 2.6667 | 17.5 | 46.67
470020003 |  | PEON |  | hh | 2 |  | 5.3333 | 15.88 | 84.69
MATERIALES | [8 empty] | 1903.78
120020001 |  | PLANCHA DE ACERO e=6mm, EN CARTELAS |  | pln | - |  | 12 | 65 | 780
990020001 |  | SOLDADURA |  | kg | - |  | 2 | 26.2 | 52.4
300020079 |  | LIJA |  | und | - |  | 12 | 2.25 | 27
990020716 |  | Tubo cuadrado LAC de 100x100x3.00mmx6m |  | und | - |  | 2.5 | 240 | 600
510020041 |  | TUBO CUADRADO LAC DE 50mm x 50mm x 3.0mm x6.0 m |  | pza | - |  | 1.73 | 120 | 207.6
530020032 |  | THINER STANDARD |  | gln | - |  | 2 | 27 | 54
540020001 |  | PINTURA ANTICORROSIVA |  | gln | - |  | 2 | 68.89 | 137.78
540020033 |  | PINTURA ZINCROMATO |  | gln | - |  | 1 | 45 | 45
EQUIPO | [8 empty] | 44.58
370020001 |  | HERRAMIENTAS MANUALES |  | %mo | - |  | 3 | 241.6 | 7.25
480020034 |  | EQUIPO DE SOLDAR |  | hm | 1 |  | 2.6667 | 12 | 32
480020039 |  | EQUIPO DE PINTAR |  | hm | 0.5 |  | 1.3333 | 4 | 5.33
Partida: | OE.2.4.4.1.2 |  | Armado de Tijeral metalico Tipo 02 L=6.00 m |  |  | Rendimiento:3 und/Día
[6 empty] | Costo unitario por und |  |  |  | 2124.76
Código |  | Descripción |  | Unid. | Recursos |  | Cantidad | Precio | Parcial
MANO DE OBRA | [8 empty] | 241.6
470020001 |  | OPERARIO |  | hh | 2 |  | 5.3333 | 20.67 | 110.24
470010959 |  | OFICIAL |  | hh | 1 |  | 2.6667 | 17.5 | 46.67
470020003 |  | PEON |  | hh | 2 |  | 5.3333 | 15.88 | 84.69
MATERIALES | [8 empty] | 1806.58
120020001 |  | PLANCHA DE ACERO e=6mm, EN CARTELAS |  | pln | - |  | 12 | 65 | 780
990020001 |  | SOLDADURA |  | kg | - |  | 2 | 26.2 | 52.4
300020079 |  | LIJA |  | und | - |  | 12 | 2.25 | 27
990020716 |  | Tubo cuadrado LAC de 100x100x3.00mmx6m |  | und | - |  | 2.17 | 240 | 520.8
510020041 |  | TUBO CUADRADO LAC DE 50mm x 50mm x 3.0mm x6.0 m |  | pza | - |  | 1.58 | 120 | 189.6
530020032 |  | THINER STANDARD |  | gln | - |  | 2 | 27 | 54
540020001 |  | PINTURA ANTICORROSIVA |  | gln | - |  | 2 | 68.89 | 137.78
540020033 |  | PINTURA ZINCROMATO |  | gln | - |  | 1 | 45 | 45
EQUIPO | [8 empty] | 76.58
370020001 |  | HERRAMIENTAS MANUALES |  | %mo | - |  | 3 | 241.6 | 7.25
480020034 |  | EQUIPO DE SOLDAR |  | hm | 2 |  | 5.3333 | 12 | 64
480020039 |  | EQUIPO DE PINTAR |  | hm | 0.5 |  | 1.3333 | 4 | 5.33
Partida: | OE.2.4.4.1.3 |  | Armado de Tijeral metalico Tipo 03 L=3.50 m |  |  | Rendimiento:5 und/Día
[6 empty] | Costo unitario por und |  |  |  | 1328.25
Código |  | Descripción |  | Unid. | Recursos |  | Cantidad | Precio | Parcial
MANO DE OBRA | [8 empty] | 95.36
470020001 |  | OPERARIO |  | hh | 0.5 |  | 0.8 | 20.67 | 16.54
470010959 |  | OFICIAL |  | hh | 1 |  | 1.6 | 17.5 | 28
470020003 |  | PEON |  | hh | 2 |  | 3.2 | 15.88 | 50.82
MATERIALES | [8 empty] | 1207.63
120020001 |  | PLANCHA DE ACERO e=6mm, EN CARTELAS |  | pln | - |  | 7 | 65 | 455
990020001 |  | SOLDADURA |  | kg | - |  | 1.5 | 26.2 | 39.3
300020079 |  | LIJA |  | und | - |  | 7 | 2.25 | 15.75
990020716 |  | Tubo cuadrado LAC de 100x100x3.00mmx6m |  | und | - |  | 1.42 | 240 | 340.8
510020041 |  | TUBO CUADRADO LAC DE 50mm x 50mm x 3.0mm x6.0 m |  | pza | - |  | 1 | 120 | 120
530020032 |  | THINER STANDARD |  | gln | - |  | 2 | 27 | 54
540020001 |  | PINTURA ANTICORROSIVA |  | gln | - |  | 2 | 68.89 | 137.78
540020033 |  | PINTURA ZINCROMATO |  | gln | - |  | 1 | 45 | 45
EQUIPO | [8 empty] | 25.26
370020001 |  | HERRAMIENTAS MANUALES |  | %mo | - |  | 3 | 95.36 | 2.86
480020034 |  | EQUIPO DE SOLDAR |  | hm | 1 |  | 1.6 | 12 | 19.2
480020039 |  | EQUIPO DE PINTAR |  | hm | 0.5 |  | 0.8 | 4 | 3.2
Partida: | OE.2.4.4.1.4 |  | Armado de Tijeral metalico Tipo 04 L=3.10 m |  |  | Rendimiento:5 und/Día
[6 empty] | Costo unitario por und |  |  |  | 1305.58
Código |  | Descripción |  | Unid. | Recursos |  | Cantidad | Precio | Parcial
MANO DE OBRA | [8 empty] | 111.89
470020001 |  | OPERARIO |  | hh | 1 |  | 1.6 | 20.67 | 33.07
470010959 |  | OFICIAL |  | hh | 1 |  | 1.6 | 17.5 | 28
470020003 |  | PEON |  | hh | 2 |  | 3.2 | 15.88 | 50.82
MATERIALES | [8 empty] | 1158.33
120020001 |  | PLANCHA DE ACERO e=6mm, EN CARTELAS |  | pln | - |  | 7 | 65 | 455
990020001 |  | SOLDADURA |  | kg | - |  | 2 | 26.2 | 52.4
300020079 |  | LIJA |  | und | - |  | 7 | 2.25 | 15.75
990020716 |  | Tubo cuadrado LAC de 100x100x3.00mmx6m |  | und | - |  | 1.38 | 240 | 331.2
510020041 |  | TUBO CUADRADO LAC DE 50mm x 50mm x 3.0mm x6.0 m |  | pza | - |  | 0.56 | 120 | 67.2
530020032 |  | THINER STANDARD |  | gln | - |  | 2 | 27 | 54
540020001 |  | PINTURA ANTICORROSIVA |  | gln | - |  | 2 | 68.89 | 137.78
540020033 |  | PINTURA ZINCROMATO |  | gln | - |  | 1 | 45 | 45
EQUIPO | [8 empty] | 35.36
370020001 |  | HERRAMIENTAS MANUALES |  | %mo | - |  | 3 | 111.89 | 3.36
480020034 |  | EQUIPO DE SOLDAR |  | hm | 1.5 |  | 2.4 | 12 | 28.8
480020039 |  | EQUIPO DE PINTAR |  | hm | 0.5 |  | 0.8 | 4 | 3.2
Partida: | OE.2.4.4.1.5 |  | Armado de Tijeral metalico Tipo 05 L=3.00 m |  |  | Rendimiento:4 und/Día
[6 empty] | Costo unitario por und |  |  |  | 1342.39
Código |  | Descripción |  | Unid. | Recursos |  | Cantidad | Precio | Parcial
MANO DE OBRA | [8 empty] | 139.86
470020001 |  | OPERARIO |  | hh | 1 |  | 2 | 20.67 | 41.34
470010959 |  | OFICIAL |  | hh | 1 |  | 2 | 17.5 | 35
470020003 |  | PEON |  | hh | 2 |  | 4 | 15.88 | 63.52
MATERIALES | [8 empty] | 1158.33
120020001 |  | PLANCHA DE ACERO e=6mm, EN CARTELAS |  | pln | - |  | 7 | 65 | 455
990020001 |  | SOLDADURA |  | kg | - |  | 2 | 26.2 | 52.4
300020079 |  | LIJA |  | und | - |  | 7 | 2.25 | 15.75
990020716 |  | Tubo cuadrado LAC de 100x100x3.00mmx6m |  | und | - |  | 1.38 | 240 | 331.2
510020041 |  | TUBO CUADRADO LAC DE 50mm x 50mm x 3.0mm x6.0 m |  | pza | - |  | 0.56 | 120 | 67.2
530020032 |  | THINER STANDARD |  | gln | - |  | 2 | 27 | 54
540020001 |  | PINTURA ANTICORROSIVA |  | gln | - |  | 2 | 68.89 | 137.78
540020033 |  | PINTURA ZINCROMATO |  | gln | - |  | 1 | 45 | 45
EQUIPO | [8 empty] | 44.2
370020001 |  | HERRAMIENTAS MANUALES |  | %mo | - |  | 3 | 139.86 | 4.2
480020034 |  | EQUIPO DE SOLDAR |  | hm | 1.5 |  | 3 | 12 | 36
480020039 |  | EQUIPO DE PINTAR |  | hm | 0.5 |  | 1 | 4 | 4
Partida: | OE.2.4.4.1.6 |  | Armado de Tijeral metalico Tipo 06 L=2.60 m |  |  | Rendimiento:4 und/Día
[6 empty] | Costo unitario por und |  |  |  | 1264.39
Código |  | Descripción |  | Unid. | Recursos |  | Cantidad | Precio | Parcial
MANO DE OBRA | [8 empty] | 139.86
470020001 |  | OPERARIO |  | hh | 1 |  | 2 | 20.67 | 41.34
470010959 |  | OFICIAL |  | hh | 1 |  | 2 | 17.5 | 35
470020003 |  | PEON |  | hh | 2 |  | 4 | 15.88 | 63.52
MATERIALES | [8 empty] | 1080.33
120020001 |  | PLANCHA DE ACERO e=6mm, EN CARTELAS |  | pln | - |  | 7 | 65 | 455
990020001 |  | SOLDADURA |  | kg | - |  | 2 | 26.2 | 52.4
300020079 |  | LIJA |  | und | - |  | 7 | 2.25 | 15.75
990020716 |  | Tubo cuadrado LAC de 100x100x3.00mmx6m |  | und | - |  | 1.1 | 240 | 264
510020041 |  | TUBO CUADRADO LAC DE 50mm x 50mm x 3.0mm x6.0 m |  | pza | - |  | 0.47 | 120 | 56.4
530020032 |  | THINER STANDARD |  | gln | - |  | 2 | 27 | 54
540020001 |  | PINTURA ANTICORROSIVA |  | gln | - |  | 2 | 68.89 | 137.78
540020033 |  | PINTURA ZINCROMATO |  | gln | - |  | 1 | 45 | 45
EQUIPO | [8 empty] | 44.2
370020001 |  | HERRAMIENTAS MANUALES |  | %mo | - |  | 3 | 139.86 | 4.2
480020034 |  | EQUIPO DE SOLDAR |  | hm | 1.5 |  | 3 | 12 | 36
480020039 |  | EQUIPO DE PINTAR |  | hm | 0.5 |  | 1 | 4 | 4
Partida: | OE.2.4.4.1.7 |  | Armado de Tijeral metalico Tipo 07 L=1.90 m |  |  | Rendimiento:5 und/Día
[6 empty] | Costo unitario por und |  |  |  | 1227.58
Código |  | Descripción |  | Unid. | Recursos |  | Cantidad | Precio | Parcial
MANO DE OBRA | [8 empty] | 111.89
470020001 |  | OPERARIO |  | hh | 1 |  | 1.6 | 20.67 | 33.07
470010959 |  | OFICIAL |  | hh | 1 |  | 1.6 | 17.5 | 28
470020003 |  | PEON |  | hh | 2 |  | 3.2 | 15.88 | 50.82
MATERIALES | [8 empty] | 1080.33
120020001 |  | PLANCHA DE ACERO e=6mm, EN CARTELAS |  | pln | - |  | 7 | 65 | 455
990020001 |  | SOLDADURA |  | kg | - |  | 2 | 26.2 | 52.4
300020079 |  | LIJA |  | und | - |  | 7 | 2.25 | 15.75
990020716 |  | Tubo cuadrado LAC de 100x100x3.00mmx6m |  | und | - |  | 1.1 | 240 | 264
510020041 |  | TUBO CUADRADO LAC DE 50mm x 50mm x 3.0mm x6.0 m |  | pza | - |  | 0.47 | 120 | 56.4
530020032 |  | THINER STANDARD |  | gln | - |  | 2 | 27 | 54
540020001 |  | PINTURA ANTICORROSIVA |  | gln | - |  | 2 | 68.89 | 137.78
540020033 |  | PINTURA ZINCROMATO |  | gln | - |  | 1 | 45 | 45
EQUIPO | [8 empty] | 35.36
370020001 |  | HERRAMIENTAS MANUALES |  | %mo | - |  | 3 | 111.89 | 3.36
480020034 |  | EQUIPO DE SOLDAR |  | hm | 1.5 |  | 2.4 | 12 | 28.8
480020039 |  | EQUIPO DE PINTAR |  | hm | 0.5 |  | 0.8 | 4 | 3.2
Partida: | OE.2.4.4.1.8 |  | Armado de Tijeral metalico Tipo 08 L=1.30 m |  |  | Rendimiento:8 und/Día
[6 empty] | Costo unitario por und |  |  |  | 1114.76
Código |  | Descripción |  | Unid. | Recursos |  | Cantidad | Precio | Parcial
MANO DE OBRA | [8 empty] | 69.93
470020001 |  | OPERARIO |  | hh | 1 |  | 1 | 20.67 | 20.67
470010959 |  | OFICIAL |  | hh | 1 |  | 1 | 17.5 | 17.5
470020003 |  | PEON |  | hh | 2 |  | 2 | 15.88 | 31.76
MATERIALES | [8 empty] | 1022.73
120020001 |  | PLANCHA DE ACERO e=6mm, EN CARTELAS |  | pln | - |  | 7 | 65 | 455
990020001 |  | SOLDADURA |  | kg | - |  | 2 | 26.2 | 52.4
300020079 |  | LIJA |  | und | - |  | 7 | 2.25 | 15.75
990020716 |  | Tubo cuadrado LAC de 100x100x3.00mmx6m |  | und | - |  | 0.86 | 240 | 206.4
510020041 |  | TUBO CUADRADO LAC DE 50mm x 50mm x 3.0mm x6.0 m |  | pza | - |  | 0.47 | 120 | 56.4
530020032 |  | THINER STANDARD |  | gln | - |  | 2 | 27 | 54
540020001 |  | PINTURA ANTICORROSIVA |  | gln | - |  | 2 | 68.89 | 137.78
540020033 |  | PINTURA ZINCROMATO |  | gln | - |  | 1 | 45 | 45
EQUIPO | [8 empty] | 22.1
370020001 |  | HERRAMIENTAS MANUALES |  | %mo | - |  | 3 | 69.93 | 2.1
480020034 |  | EQUIPO DE SOLDAR |  | hm | 1.5 |  | 1.5 | 12 | 18
480020039 |  | EQUIPO DE PINTAR |  | hm | 0.5 |  | 0.5 | 4 | 2
Partida: | OE.2.4.4.1.9 |  | Armado de Tijeral metálico Tipo 09 L=3.70 m |  |  | Rendimiento:5 und/Día
[6 empty] | Costo unitario por und |  |  |  | 1354.87
Código |  | Descripción |  | Unid. | Recursos |  | Cantidad | Precio | Parcial
MANO DE OBRA | [8 empty] | 111.89
470020001 |  | OPERARIO |  | hh | 1 |  | 1.6 | 20.67 | 33.07
470010959 |  | OFICIAL |  | hh | 1 |  | 1.6 | 17.5 | 28
470020003 |  | PEON |  | hh | 2 |  | 3.2 | 15.88 | 50.82
MATERIALES | [8 empty] | 1217.24
990020001 |  | SOLDADURA |  | kg | - |  | 3 | 26.2 | 78.6
300020079 |  | LIJA |  | und | - |  | 7 | 2.25 | 15.75
530020032 |  | THINER STANDARD |  | gln | - |  | 2 | 27 | 54
540020001 |  | PINTURA ANTICORROSIVA |  | gln | - |  | 1 | 68.89 | 68.89
990020009 |  | PINTURA ESMALTE |  | gln | - |  | 1 | 65 | 65
120020001 |  | PLANCHA DE ACERO e=6mm, EN CARTELAS |  | pln | - |  | 7 | 65 | 455
990020716 |  | Tubo cuadrado LAC de 100x100x3.00mmx6m |  | und | - |  | 1.5 | 240 | 360
990020717 |  | Tubo cuadrado LAC de 50x50x3.00mmx6m |  | und | - |  | 1 | 120 | 120
EQUIPO | [8 empty] | 25.74
370020001 |  | HERRAMIENTAS MANUALES |  | %mo | - |  | 3 | 111.89 | 3.36
480020039 |  | EQUIPO DE PINTAR |  | hm | 1 |  | 1.6 | 4 | 6.4
480020170 |  | SOLDADORA |  | hm | 1 |  | 1.6 | 9.99 | 15.98
Partida: | OE.2.4.4.1.10 |  | Armado de Tijeral metálico Tipo 10 |  |  | Rendimiento:3 und/Día
[6 empty] | Costo unitario por und |  |  |  | 1175.64
Código |  | Descripción |  | Unid. | Recursos |  | Cantidad | Precio | Parcial
MANO DE OBRA | [8 empty] | 296.72
470020001 |  | OPERARIO |  | hh | 3 |  | 8 | 20.67 | 165.36
470010959 |  | OFICIAL |  | hh | 1 |  | 2.6667 | 17.5 | 46.67
470020003 |  | PEON |  | hh | 2 |  | 5.3333 | 15.88 | 84.69
MATERIALES | [8 empty] | 821.41
300020079 |  | LIJA |  | und | - |  | 4 | 2.25 | 9
540020001 |  | PINTURA ANTICORROSIVA |  | gln | - |  | 0.4426 | 68.89 | 30.49
530020032 |  | THINER STANDARD |  | gln | - |  | 1.1508 | 27 | 31.07
990020001 |  | SOLDADURA |  | kg | - |  | 2.157 | 26.2 | 56.51
990020717 |  | Tubo cuadrado LAC de 50x50x3.00mmx6m |  | und | - |  | 3.037 | 120 | 364.44
990020716 |  | Tubo cuadrado LAC de 100x100x3.00mmx6m |  | und | - |  | 1.173 | 240 | 281.52
990020009 |  | PINTURA ESMALTE |  | gln | - |  | 0.6393 | 65 | 41.55
370010003 |  | DISCO DE CORTE DE ACERO 14" PARA TRONZADORA |  | und | - |  | 0.2526 | 18.63 | 4.71
370010004 |  | DISCO DE DESBASTE DE 4" |  | und | - |  | 0.2526 | 8.4 | 2.12
EQUIPO | [8 empty] | 57.51
370020001 |  | HERRAMIENTAS MANUALES |  | %mo | - |  | 5 | 296.72 | 14.84
480020039 |  | EQUIPO DE PINTAR |  | hm | 1 |  | 2.6667 | 4 | 10.67
480020034 |  | EQUIPO DE SOLDAR |  | hm | 1 |  | 2.6667 | 12 | 32
Partida: | OE.2.4.4.1.11 |  | Armado de Tijeral metálico Tipo 11 |  |  | Rendimiento:3 und/Día
[6 empty] | Costo unitario por und |  |  |  | 1120.67
Código |  | Descripción |  | Unid. | Recursos |  | Cantidad | Precio | Parcial
MANO DE OBRA | [8 empty] | 296.72
470020001 |  | OPERARIO |  | hh | 3 |  | 8 | 20.67 | 165.36
470010959 |  | OFICIAL |  | hh | 1 |  | 2.6667 | 17.5 | 46.67
470020003 |  | PEON |  | hh | 2 |  | 5.3333 | 15.88 | 84.69
MATERIALES | [8 empty] | 766.44
300020079 |  | LIJA |  | und | - |  | 4 | 2.25 | 9
540020001 |  | PINTURA ANTICORROSIVA |  | gln | - |  | 0.414 | 68.89 | 28.52
530020032 |  | THINER STANDARD |  | gln | - |  | 1.0764 | 27 | 29.06
990020001 |  | SOLDADURA |  | kg | - |  | 2.032 | 26.2 | 53.24
990020717 |  | Tubo cuadrado LAC de 50x50x3.00mmx6m |  | und | - |  | 2.911 | 120 | 349.32
990020716 |  | Tubo cuadrado LAC de 100x100x3.00mmx6m |  | und | - |  | 1.05 | 240 | 252
990020009 |  | PINTURA ESMALTE |  | gln | - |  | 0.598 | 65 | 38.87
370010003 |  | DISCO DE CORTE DE ACERO 14" PARA TRONZADORA |  | und | - |  | 0.2377 | 18.63 | 4.43
370010004 |  | DISCO DE DESBASTE DE 4" |  | und | - |  | 0.2377 | 8.4 | 2
EQUIPO | [8 empty] | 57.51
370020001 |  | HERRAMIENTAS MANUALES |  | %mo | - |  | 5 | 296.72 | 14.84
480020039 |  | EQUIPO DE PINTAR |  | hm | 1 |  | 2.6667 | 4 | 10.67
480020034 |  | EQUIPO DE SOLDAR |  | hm | 1 |  | 2.6667 | 12 | 32
Partida: | OE.2.4.4.1.12 |  | Armado de Tijeral metálico Tipo 12 |  |  | Rendimiento:3 und/Día
[6 empty] | Costo unitario por und |  |  |  | 1096.75
Código |  | Descripción |  | Unid. | Recursos |  | Cantidad | Precio | Parcial
MANO DE OBRA | [8 empty] | 296.72
470020001 |  | OPERARIO |  | hh | 3 |  | 8 | 20.67 | 165.36
470010959 |  | OFICIAL |  | hh | 1 |  | 2.6667 | 17.5 | 46.67
470020003 |  | PEON |  | hh | 2 |  | 5.3333 | 15.88 | 84.69
MATERIALES | [8 empty] | 742.52
300020079 |  | LIJA |  | und | - |  | 4 | 2.25 | 9
540020001 |  | PINTURA ANTICORROSIVA |  | gln | - |  | 0.336 | 68.89 | 23.15
530020032 |  | THINER STANDARD |  | gln | - |  | 1.0743 | 27 | 29.01
990020001 |  | SOLDADURA |  | kg | - |  | 2.018 | 26.2 | 52.87
990020717 |  | Tubo cuadrado LAC de 50x50x3.00mmx6m |  | und | - |  | 2.902 | 120 | 348.24
990020716 |  | Tubo cuadrado LAC de 100x100x3.00mmx6m |  | und | - |  | 1.05 | 240 | 252
990020009 |  | PINTURA ESMALTE |  | gln | - |  | 0.336 | 65 | 21.84
370010003 |  | DISCO DE CORTE DE ACERO 14" PARA TRONZADORA |  | und | - |  | 0.2371 | 18.63 | 4.42
370010004 |  | DISCO DE DESBASTE DE 4" |  | und | - |  | 0.2371 | 8.4 | 1.99
EQUIPO | [8 empty] | 57.51
370020001 |  | HERRAMIENTAS MANUALES |  | %mo | - |  | 5 | 296.72 | 14.84
480020039 |  | EQUIPO DE PINTAR |  | hm | 1 |  | 2.6667 | 4 | 10.67
480020034 |  | EQUIPO DE SOLDAR |  | hm | 1 |  | 2.6667 | 12 | 32
Partida: | OE.2.4.4.1.13 |  | Armado de Tijeral metálico Tipo 13 |  |  | Rendimiento:3 und/Día
[6 empty] | Costo unitario por und |  |  |  | 1084.13
Código |  | Descripción |  | Unid. | Recursos |  | Cantidad | Precio | Parcial
MANO DE OBRA | [8 empty] | 296.72
470020001 |  | OPERARIO |  | hh | 3 |  | 8 | 20.67 | 165.36
470010959 |  | OFICIAL |  | hh | 1 |  | 2.6667 | 17.5 | 46.67
470020003 |  | PEON |  | hh | 2 |  | 5.3333 | 15.88 | 84.69
MATERIALES | [8 empty] | 729.9
300020079 |  | LIJA |  | und | - |  | 4 | 2.25 | 9
540020001 |  | PINTURA ANTICORROSIVA |  | gln | - |  | 0.336 | 68.89 | 23.15
530020032 |  | THINER STANDARD |  | gln | - |  | 0.598 | 27 | 16.15
990020001 |  | SOLDADURA |  | kg | - |  | 2.018 | 26.2 | 52.87
990020717 |  | Tubo cuadrado LAC de 50x50x3.00mmx6m |  | und | - |  | 2.904 | 120 | 348.48
990020716 |  | Tubo cuadrado LAC de 100x100x3.00mmx6m |  | und | - |  | 1.05 | 240 | 252
990020009 |  | PINTURA ESMALTE |  | gln | - |  | 0.336 | 65 | 21.84
370010003 |  | DISCO DE CORTE DE ACERO 14" PARA TRONZADORA |  | und | - |  | 0.2372 | 18.63 | 4.42
370010004 |  | DISCO DE DESBASTE DE 4" |  | und | - |  | 0.2372 | 8.4 | 1.99
EQUIPO | [8 empty] | 57.51
370020001 |  | HERRAMIENTAS MANUALES |  | %mo | - |  | 5 | 296.72 | 14.84
480020039 |  | EQUIPO DE PINTAR |  | hm | 1 |  | 2.6667 | 4 | 10.67
480020034 |  | EQUIPO DE SOLDAR |  | hm | 1 |  | 2.6667 | 12 | 32
Partida: | OE.2.4.4.1.14 |  | Armado de Tijeral metálico Tipo 14 |  |  | Rendimiento:3 und/Día
[6 empty] | Costo unitario por und |  |  |  | 1160.96
Código |  | Descripción |  | Unid. | Recursos |  | Cantidad | Precio | Parcial
MANO DE OBRA | [8 empty] | 296.72
470020001 |  | OPERARIO |  | hh | 3 |  | 8 | 20.67 | 165.36
470010959 |  | OFICIAL |  | hh | 1 |  | 2.6667 | 17.5 | 46.67
470020003 |  | PEON |  | hh | 2 |  | 5.3333 | 15.88 | 84.69
MATERIALES | [8 empty] | 806.73
300020079 |  | LIJA |  | und | - |  | 4 | 2.25 | 9
540020001 |  | PINTURA ANTICORROSIVA |  | gln | - |  | 0.371 | 68.89 | 25.56
530020032 |  | THINER STANDARD |  | gln | - |  | 0.658 | 27 | 17.77
990020001 |  | SOLDADURA |  | kg | - |  | 2.213 | 26.2 | 57.98
990020717 |  | Tubo cuadrado LAC de 50x50x3.00mmx6m |  | und | - |  | 3.108 | 120 | 372.96
990020716 |  | Tubo cuadrado LAC de 100x100x3.00mmx6m |  | und | - |  | 1.218 | 240 | 292.32
990020009 |  | PINTURA ESMALTE |  | gln | - |  | 0.371 | 65 | 24.12
370010003 |  | DISCO DE CORTE DE ACERO 14" PARA TRONZADORA |  | und | - |  | 0.2596 | 18.63 | 4.84
370010004 |  | DISCO DE DESBASTE DE 4" |  | und | - |  | 0.2596 | 8.4 | 2.18
EQUIPO | [8 empty] | 57.51
370020001 |  | HERRAMIENTAS MANUALES |  | %mo | - |  | 5 | 296.72 | 14.84
480020039 |  | EQUIPO DE PINTAR |  | hm | 1 |  | 2.6667 | 4 | 10.67
480020034 |  | EQUIPO DE SOLDAR |  | hm | 1 |  | 2.6667 | 12 | 32
Partida: | OE.2.4.4.1.15 |  | Armado de Tijeral metálico Tipo 15 |  |  | Rendimiento:5 und/Día
[6 empty] | Costo unitario por und |  |  |  | 611.35
Código |  | Descripción |  | Unid. | Recursos |  | Cantidad | Precio | Parcial
MANO DE OBRA | [8 empty] | 178.04
470020001 |  | OPERARIO |  | hh | 3 |  | 4.8 | 20.67 | 99.22
470010959 |  | OFICIAL |  | hh | 1 |  | 1.6 | 17.5 | 28
470020003 |  | PEON |  | hh | 2 |  | 3.2 | 15.88 | 50.82
MATERIALES | [8 empty] | 398.81
300020079 |  | LIJA |  | und | - |  | 4 | 2.25 | 9
540020001 |  | PINTURA ANTICORROSIVA |  | gln | - |  | 0.182 | 68.89 | 12.54
530020032 |  | THINER STANDARD |  | gln | - |  | 0.324 | 27 | 8.75
990020001 |  | SOLDADURA |  | kg | - |  | 1.096 | 26.2 | 28.72
990020717 |  | Tubo cuadrado LAC de 50x50x3.00mmx6m |  | und | - |  | 1.6 | 120 | 192
990020716 |  | Tubo cuadrado LAC de 100x100x3.00mmx6m |  | und | - |  | 0.552 | 240 | 132.48
990020009 |  | PINTURA ESMALTE |  | gln | - |  | 0.182 | 65 | 11.83
370010003 |  | DISCO DE CORTE DE ACERO 14" PARA TRONZADORA |  | und | - |  | 0.1291 | 18.63 | 2.41
370010004 |  | DISCO DE DESBASTE DE 4" |  | und | - |  | 0.1291 | 8.4 | 1.08
EQUIPO | [8 empty] | 34.5
370020001 |  | HERRAMIENTAS MANUALES |  | %mo | - |  | 5 | 178.04 | 8.9
480020039 |  | EQUIPO DE PINTAR |  | hm | 1 |  | 1.6 | 4 | 6.4
480020034 |  | EQUIPO DE SOLDAR |  | hm | 1 |  | 1.6 | 12 | 19.2
Partida: | OE.2.4.4.1.16 |  | Armado de Tijeral metálico Tipo 16 |  |  | Rendimiento:5 und/Día
[6 empty] | Costo unitario por und |  |  |  | 610.27
Código |  | Descripción |  | Unid. | Recursos |  | Cantidad | Precio | Parcial
MANO DE OBRA | [8 empty] | 178.04
470020001 |  | OPERARIO |  | hh | 3 |  | 4.8 | 20.67 | 99.22
470010959 |  | OFICIAL |  | hh | 1 |  | 1.6 | 17.5 | 28
470020003 |  | PEON |  | hh | 2 |  | 3.2 | 15.88 | 50.82
MATERIALES | [8 empty] | 397.73
300020079 |  | LIJA |  | und | - |  | 4 | 2.25 | 9
540020001 |  | PINTURA ANTICORROSIVA |  | gln | - |  | 0.182 | 68.89 | 12.54
530020032 |  | THINER STANDARD |  | gln | - |  | 0.323 | 27 | 8.72
990020001 |  | SOLDADURA |  | kg | - |  | 1.093 | 26.2 | 28.64
990020717 |  | Tubo cuadrado LAC de 50x50x3.00mmx6m |  | und | - |  | 1.6 | 120 | 192
990020716 |  | Tubo cuadrado LAC de 100x100x3.00mmx6m |  | und | - |  | 0.548 | 240 | 131.52
990020009 |  | PINTURA ESMALTE |  | gln | - |  | 0.182 | 65 | 11.83
370010003 |  | DISCO DE CORTE DE ACERO 14" PARA TRONZADORA |  | und | - |  | 0.1289 | 18.63 | 2.4
370010004 |  | DISCO DE DESBASTE DE 4" |  | und | - |  | 0.1289 | 8.4 | 1.08
EQUIPO | [8 empty] | 34.5
370020001 |  | HERRAMIENTAS MANUALES |  | %mo | - |  | 5 | 178.04 | 8.9
480020039 |  | EQUIPO DE PINTAR |  | hm | 1 |  | 1.6 | 4 | 6.4
480020034 |  | EQUIPO DE SOLDAR |  | hm | 1 |  | 1.6 | 12 | 19.2
Partida: | OE.2.4.4.1.17 |  | Armado de Tijeral metálico Tipo 17 |  |  | Rendimiento:3 und/Día
[6 empty] | Costo unitario por und |  |  |  | 1322.46
Código |  | Descripción |  | Unid. | Recursos |  | Cantidad | Precio | Parcial
MANO DE OBRA | [8 empty] | 296.72
470020001 |  | OPERARIO |  | hh | 3 |  | 8 | 20.67 | 165.36
470010959 |  | OFICIAL |  | hh | 1 |  | 2.6667 | 17.5 | 46.67
470020003 |  | PEON |  | hh | 2 |  | 5.3333 | 15.88 | 84.69
MATERIALES | [8 empty] | 968.23
300020079 |  | LIJA |  | und | - |  | 4 | 2.25 | 9
540020001 |  | PINTURA ANTICORROSIVA |  | gln | - |  | 0.451 | 68.89 | 31.07
530020032 |  | THINER STANDARD |  | gln | - |  | 0.802 | 27 | 21.65
990020001 |  | SOLDADURA |  | kg | - |  | 2.676 | 26.2 | 70.11
990020717 |  | Tubo cuadrado LAC de 50x50x3.00mmx6m |  | und | - |  | 4.097 | 120 | 491.64
990020716 |  | Tubo cuadrado LAC de 100x100x3.00mmx6m |  | und | - |  | 1.278 | 240 | 306.72
990020009 |  | PINTURA ESMALTE |  | gln | - |  | 0.451 | 65 | 29.32
370010003 |  | DISCO DE CORTE DE ACERO 14" PARA TRONZADORA |  | und | - |  | 0.3225 | 18.63 | 6.01
370010004 |  | DISCO DE DESBASTE DE 4" |  | und | - |  | 0.3225 | 8.4 | 2.71
EQUIPO | [8 empty] | 57.51
370020001 |  | HERRAMIENTAS MANUALES |  | %mo | - |  | 5 | 296.72 | 14.84
480020039 |  | EQUIPO DE PINTAR |  | hm | 1 |  | 2.6667 | 4 | 10.67
480020034 |  | EQUIPO DE SOLDAR |  | hm | 1 |  | 2.6667 | 12 | 32
Partida: | OE.2.4.4.1.18 |  | Armado de Tijeral metálico Tipo 18 |  |  | Rendimiento:3 und/Día
[6 empty] | Costo unitario por und |  |  |  | 1355.28
Código |  | Descripción |  | Unid. | Recursos |  | Cantidad | Precio | Parcial
MANO DE OBRA | [8 empty] | 296.72
470020001 |  | OPERARIO |  | hh | 3 |  | 8 | 20.67 | 165.36
470010959 |  | OFICIAL |  | hh | 1 |  | 2.6667 | 17.5 | 46.67
470020003 |  | PEON |  | hh | 2 |  | 5.3333 | 15.88 | 84.69
MATERIALES | [8 empty] | 1001.05
300020079 |  | LIJA |  | und | - |  | 5 | 2.25 | 11.25
540020001 |  | PINTURA ANTICORROSIVA |  | gln | - |  | 0.467 | 68.89 | 32.17
530020032 |  | THINER STANDARD |  | gln | - |  | 0.829 | 27 | 22.38
990020001 |  | SOLDADURA |  | kg | - |  | 2.764 | 26.2 | 72.42
990020717 |  | Tubo cuadrado LAC de 50x50x3.00mmx6m |  | und | - |  | 4.272 | 120 | 512.64
990020716 |  | Tubo cuadrado LAC de 100x100x3.00mmx6m |  | und | - |  | 1.295 | 240 | 310.8
990020009 |  | PINTURA ESMALTE |  | gln | - |  | 0.467 | 65 | 30.36
370010003 |  | DISCO DE CORTE DE ACERO 14" PARA TRONZADORA |  | und | - |  | 0.334 | 18.63 | 6.22
370010004 |  | DISCO DE DESBASTE DE 4" |  | und | - |  | 0.334 | 8.4 | 2.81
EQUIPO | [8 empty] | 57.51
370020001 |  | HERRAMIENTAS MANUALES |  | %mo | - |  | 5 | 296.72 | 14.84
480020039 |  | EQUIPO DE PINTAR |  | hm | 1 |  | 2.6667 | 4 | 10.67
480020034 |  | EQUIPO DE SOLDAR |  | hm | 1 |  | 2.6667 | 12 | 32
Partida: | OE.2.4.4.1.19 |  | Armado de Tijeral metálico Tipo 19 |  |  | Rendimiento:5 und/Día
[6 empty] | Costo unitario por und |  |  |  | 339.34
Código |  | Descripción |  | Unid. | Recursos |  | Cantidad | Precio | Parcial
MANO DE OBRA | [8 empty] | 178.04
470020001 |  | OPERARIO |  | hh | 3 |  | 4.8 | 20.67 | 99.22
470010959 |  | OFICIAL |  | hh | 1 |  | 1.6 | 17.5 | 28
470020003 |  | PEON |  | hh | 2 |  | 3.2 | 15.88 | 50.82
MATERIALES | [8 empty] | 126.8
300020079 |  | LIJA |  | und | - |  | 2 | 2.25 | 4.5
540020001 |  | PINTURA ANTICORROSIVA |  | gln | - |  | 0.063 | 68.89 | 4.34
530020032 |  | THINER STANDARD |  | gln | - |  | 0.111 | 27 | 3
990020001 |  | SOLDADURA |  | kg | - |  | 0.369 | 26.2 | 9.67
990020717 |  | Tubo cuadrado LAC de 50x50x3.00mmx6m |  | und | - |  | 0.832 | 120 | 99.84
990020009 |  | PINTURA ESMALTE |  | gln | - |  | 0.063 | 65 | 4.1
370010003 |  | DISCO DE CORTE DE ACERO 14" PARA TRONZADORA |  | und | - |  | 0.05 | 18.63 | 0.93
370010004 |  | DISCO DE DESBASTE DE 4" |  | und | - |  | 0.05 | 8.4 | 0.42
EQUIPO | [8 empty] | 34.5
370020001 |  | HERRAMIENTAS MANUALES |  | %mo | - |  | 5 | 178.04 | 8.9
480020039 |  | EQUIPO DE PINTAR |  | hm | 1 |  | 1.6 | 4 | 6.4
480020034 |  | EQUIPO DE SOLDAR |  | hm | 1 |  | 1.6 | 12 | 19.2
Partida: | OE.2.4.4.1.20 |  | Armado de Tijeral metálico Tipo 20 |  |  | Rendimiento:5 und/Día
[6 empty] | Costo unitario por und |  |  |  | 379.02
Código |  | Descripción |  | Unid. | Recursos |  | Cantidad | Precio | Parcial
MANO DE OBRA | [8 empty] | 178.04
470020001 |  | OPERARIO |  | hh | 3 |  | 4.8 | 20.67 | 99.22
470010959 |  | OFICIAL |  | hh | 1 |  | 1.6 | 17.5 | 28
470020003 |  | PEON |  | hh | 2 |  | 3.2 | 15.88 | 50.82
MATERIALES | [8 empty] | 166.48
300020079 |  | LIJA |  | und | - |  | 2 | 2.25 | 4.5
540020001 |  | PINTURA ANTICORROSIVA |  | gln | - |  | 0.097 | 68.89 | 6.68
530020032 |  | THINER STANDARD |  | gln | - |  | 0.145 | 27 | 3.92
990020001 |  | SOLDADURA |  | kg | - |  | 0.505 | 26.2 | 13.23
990020717 |  | Tubo cuadrado LAC de 50x50x3.00mmx6m |  | und | - |  | 1.084 | 120 | 130.08
990020009 |  | PINTURA ESMALTE |  | gln | - |  | 0.097 | 65 | 6.31
370010003 |  | DISCO DE CORTE DE ACERO 14" PARA TRONZADORA |  | und | - |  | 0.065 | 18.63 | 1.21
370010004 |  | DISCO DE DESBASTE DE 4" |  | und | - |  | 0.065 | 8.4 | 0.55
EQUIPO | [8 empty] | 34.5
370020001 |  | HERRAMIENTAS MANUALES |  | %mo | - |  | 5 | 178.04 | 8.9
480020039 |  | EQUIPO DE PINTAR |  | hm | 1 |  | 1.6 | 4 | 6.4
480020034 |  | EQUIPO DE SOLDAR |  | hm | 1 |  | 1.6 | 12 | 19.2
Partida: | OE.2.4.4.1.21 |  | Armado de Tijeral metálico Tipo 21 |  |  | Rendimiento:5 und/Día
[6 empty] | Costo unitario por und |  |  |  | 407.6
Código |  | Descripción |  | Unid. | Recursos |  | Cantidad | Precio | Parcial
MANO DE OBRA | [8 empty] | 178.04
470020001 |  | OPERARIO |  | hh | 3 |  | 4.8 | 20.67 | 99.22
470010959 |  | OFICIAL |  | hh | 1 |  | 1.6 | 17.5 | 28
470020003 |  | PEON |  | hh | 2 |  | 3.2 | 15.88 | 50.82
MATERIALES | [8 empty] | 195.06
300020079 |  | LIJA |  | und | - |  | 2 | 2.25 | 4.5
540020001 |  | PINTURA ANTICORROSIVA |  | gln | - |  | 0.097 | 68.89 | 6.68
530020032 |  | THINER STANDARD |  | gln | - |  | 0.173 | 27 | 4.67
990020001 |  | SOLDADURA |  | kg | - |  | 0.602 | 26.2 | 15.77
990020717 |  | Tubo cuadrado LAC de 50x50x3.00mmx6m |  | und | - |  | 1.292 | 120 | 155.04
990020009 |  | PINTURA ESMALTE |  | gln | - |  | 0.097 | 65 | 6.31
370010003 |  | DISCO DE CORTE DE ACERO 14" PARA TRONZADORA |  | und | - |  | 0.0775 | 18.63 | 1.44
370010004 |  | DISCO DE DESBASTE DE 4" |  | und | - |  | 0.0775 | 8.4 | 0.65
EQUIPO | [8 empty] | 34.5
370020001 |  | HERRAMIENTAS MANUALES |  | %mo | - |  | 5 | 178.04 | 8.9
480020039 |  | EQUIPO DE PINTAR |  | hm | 1 |  | 1.6 | 4 | 6.4
480020034 |  | EQUIPO DE SOLDAR |  | hm | 1 |  | 1.6 | 12 | 19.2
Partida: | OE.2.4.4.1.22 |  | Armado de Tijeral metálico Tipo 22 |  |  | Rendimiento:3 und/Día
[6 empty] | Costo unitario por und |  |  |  | 1267.17
Código |  | Descripción |  | Unid. | Recursos |  | Cantidad | Precio | Parcial
MANO DE OBRA | [8 empty] | 296.72
470020001 |  | OPERARIO |  | hh | 3 |  | 8 | 20.67 | 165.36
470010959 |  | OFICIAL |  | hh | 1 |  | 2.6667 | 17.5 | 46.67
470020003 |  | PEON |  | hh | 2 |  | 5.3333 | 15.88 | 84.69
MATERIALES | [8 empty] | 912.94
300020079 |  | LIJA |  | und | - |  | 4 | 2.25 | 9
540020001 |  | PINTURA ANTICORROSIVA |  | gln | - |  | 0.423 | 68.89 | 29.14
530020032 |  | THINER STANDARD |  | gln | - |  | 0.751 | 27 | 20.28
990020001 |  | SOLDADURA |  | kg | - |  | 2.511 | 26.2 | 65.79
990020717 |  | Tubo cuadrado LAC de 50x50x3.00mmx6m |  | und | - |  | 3.702 | 120 | 444.24
990020716 |  | Tubo cuadrado LAC de 100x100x3.00mmx6m |  | und | - |  | 1.287 | 240 | 308.88
990020009 |  | PINTURA ESMALTE |  | gln | - |  | 0.423 | 65 | 27.5
370010003 |  | DISCO DE CORTE DE ACERO 14" PARA TRONZADORA |  | und | - |  | 0.3 | 18.63 | 5.59
370010004 |  | DISCO DE DESBASTE DE 4" |  | und | - |  | 0.3 | 8.4 | 2.52
EQUIPO | [8 empty] | 57.51
370020001 |  | HERRAMIENTAS MANUALES |  | %mo | - |  | 5 | 296.72 | 14.84
480020039 |  | EQUIPO DE PINTAR |  | hm | 1 |  | 2.6667 | 4 | 10.67
480020034 |  | EQUIPO DE SOLDAR |  | hm | 1 |  | 2.6667 | 12 | 32
Partida: | OE.2.4.4.1.23 |  | Armado de Tijeral metálico Tipo 23 |  |  | Rendimiento:4 und/Día
[6 empty] | Costo unitario por und |  |  |  | 843.1
Código |  | Descripción |  | Unid. | Recursos |  | Cantidad | Precio | Parcial
MANO DE OBRA | [8 empty] | 222.54
470020001 |  | OPERARIO |  | hh | 3 |  | 6 | 20.67 | 124.02
470010959 |  | OFICIAL |  | hh | 1 |  | 2 | 17.5 | 35
470020003 |  | PEON |  | hh | 2 |  | 4 | 15.88 | 63.52
MATERIALES | [8 empty] | 577.43
300020079 |  | LIJA |  | und | - |  | 3 | 2.25 | 6.75
540020001 |  | PINTURA ANTICORROSIVA |  | gln | - |  | 0.267 | 68.89 | 18.39
530020032 |  | THINER STANDARD |  | gln | - |  | 0.474 | 27 | 12.8
990020001 |  | SOLDADURA |  | kg | - |  | 1.619 | 26.2 | 42.42
990020717 |  | Tubo cuadrado LAC de 50x50x3.00mmx6m |  | und | - |  | 2.345 | 120 | 281.4
990020716 |  | Tubo cuadrado LAC de 100x100x3.00mmx6m |  | und | - |  | 0.805 | 240 | 193.2
990020009 |  | PINTURA ESMALTE |  | gln | - |  | 0.267 | 65 | 17.36
370010003 |  | DISCO DE CORTE DE ACERO 14" PARA TRONZADORA |  | und | - |  | 0.189 | 18.63 | 3.52
370010004 |  | DISCO DE DESBASTE DE 4" |  | und | - |  | 0.189 | 8.4 | 1.59
EQUIPO | [8 empty] | 43.13
370020001 |  | HERRAMIENTAS MANUALES |  | %mo | - |  | 5 | 222.54 | 11.13
480020039 |  | EQUIPO DE PINTAR |  | hm | 1 |  | 2 | 4 | 8
480020034 |  | EQUIPO DE SOLDAR |  | hm | 1 |  | 2 | 12 | 24
Partida: | OE.2.4.4.1.24 |  | Armado de Tijeral metálico Tipo 24 |  |  | Rendimiento:2 und/Día
[6 empty] | Costo unitario por und |  |  |  | 1756.24
Código |  | Descripción |  | Unid. | Recursos |  | Cantidad | Precio | Parcial
MANO DE OBRA | [8 empty] | 445.08
470020001 |  | OPERARIO |  | hh | 3 |  | 12 | 20.67 | 248.04
470010959 |  | OFICIAL |  | hh | 1 |  | 4 | 17.5 | 70
470020003 |  | PEON |  | hh | 2 |  | 8 | 15.88 | 127.04
MATERIALES | [8 empty] | 1224.91
300020079 |  | LIJA |  | und | - |  | 3 | 2.25 | 6.75
540020001 |  | PINTURA ANTICORROSIVA |  | gln | - |  | 0.575 | 68.89 | 39.61
530020032 |  | THINER STANDARD |  | gln | - |  | 1.022 | 27 | 27.59
990020001 |  | SOLDADURA |  | kg | - |  | 3.416 | 26.2 | 89.5
990020717 |  | Tubo cuadrado LAC de 50x50x3.00mmx6m |  | und | - |  | 5.319 | 120 | 638.28
990020716 |  | Tubo cuadrado LAC de 100x100x3.00mmx6m |  | und | - |  | 1.561 | 240 | 374.64
990020009 |  | PINTURA ESMALTE |  | gln | - |  | 0.575 | 65 | 37.38
370010003 |  | DISCO DE CORTE DE ACERO 14" PARA TRONZADORA |  | und | - |  | 0.4128 | 18.63 | 7.69
370010004 |  | DISCO DE DESBASTE DE 4" |  | und | - |  | 0.4128 | 8.4 | 3.47
EQUIPO | [8 empty] | 86.25
370020001 |  | HERRAMIENTAS MANUALES |  | %mo | - |  | 5 | 445.08 | 22.25
480020039 |  | EQUIPO DE PINTAR |  | hm | 1 |  | 4 | 4 | 16
480020034 |  | EQUIPO DE SOLDAR |  | hm | 1 |  | 4 | 12 | 48
Partida: | OE.2.4.4.1.25 |  | Armado de Tijeral metálico Tipo 25 |  |  | Rendimiento:5 und/Día
[6 empty] | Costo unitario por und |  |  |  | 475.22
Código |  | Descripción |  | Unid. | Recursos |  | Cantidad | Precio | Parcial
MANO DE OBRA | [8 empty] | 178.04
470020001 |  | OPERARIO |  | hh | 3 |  | 4.8 | 20.67 | 99.22
470010959 |  | OFICIAL |  | hh | 1 |  | 1.6 | 17.5 | 28
470020003 |  | PEON |  | hh | 2 |  | 3.2 | 15.88 | 50.82
MATERIALES | [8 empty] | 262.68
300020079 |  | LIJA |  | und | - |  | 3 | 2.25 | 6.75
540020001 |  | PINTURA ANTICORROSIVA |  | gln | - |  | 0.131 | 68.89 | 9.02
530020032 |  | THINER STANDARD |  | gln | - |  | 0.232 | 27 | 6.26
990020001 |  | SOLDADURA |  | kg | - |  | 0.783 | 26.2 | 20.51
990020717 |  | Tubo cuadrado LAC de 50x50x3.00mmx6m |  | und | - |  | 1.74 | 120 | 208.8
990020009 |  | PINTURA ESMALTE |  | gln | - |  | 0.131 | 65 | 8.52
370010003 |  | DISCO DE CORTE DE ACERO 14" PARA TRONZADORA |  | und | - |  | 0.1044 | 18.63 | 1.94
370010004 |  | DISCO DE DESBASTE DE 4" |  | und | - |  | 0.1044 | 8.4 | 0.88
EQUIPO | [8 empty] | 34.5
370020001 |  | HERRAMIENTAS MANUALES |  | %mo | - |  | 5 | 178.04 | 8.9
480020039 |  | EQUIPO DE PINTAR |  | hm | 1 |  | 1.6 | 4 | 6.4
480020034 |  | EQUIPO DE SOLDAR |  | hm | 1 |  | 1.6 | 12 | 19.2
Partida: | OE.2.4.4.1.26 |  | Armado de Tijeral metálico Tipo 26 |  |  | Rendimiento:5 und/Día
[6 empty] | Costo unitario por und |  |  |  | 622.39
Código |  | Descripción |  | Unid. | Recursos |  | Cantidad | Precio | Parcial
MANO DE OBRA | [8 empty] | 178.04
470020001 |  | OPERARIO |  | hh | 3 |  | 4.8 | 20.67 | 99.22
470010959 |  | OFICIAL |  | hh | 1 |  | 1.6 | 17.5 | 28
470020003 |  | PEON |  | hh | 2 |  | 3.2 | 15.88 | 50.82
MATERIALES | [8 empty] | 409.85
300020079 |  | LIJA |  | und | - |  | 2 | 2.25 | 4.5
540020001 |  | PINTURA ANTICORROSIVA |  | gln | - |  | 0.186 | 68.89 | 12.81
530020032 |  | THINER STANDARD |  | gln | - |  | 0.331 | 27 | 8.94
990020001 |  | SOLDADURA |  | kg | - |  | 1.1 | 26.2 | 28.82
990020717 |  | Tubo cuadrado LAC de 50x50x3.00mmx6m |  | und | - |  | 1.427 | 120 | 171.24
990020716 |  | Tubo cuadrado LAC de 100x100x3.00mmx6m |  | und | - |  | 0.7 | 240 | 168
990020009 |  | PINTURA ESMALTE |  | gln | - |  | 0.186 | 65 | 12.09
370010003 |  | DISCO DE CORTE DE ACERO 14" PARA TRONZADORA |  | und | - |  | 0.1276 | 18.63 | 2.38
370010004 |  | DISCO DE DESBASTE DE 4" |  | und | - |  | 0.1276 | 8.4 | 1.07
EQUIPO | [8 empty] | 34.5
370020001 |  | HERRAMIENTAS MANUALES |  | %mo | - |  | 5 | 178.04 | 8.9
480020039 |  | EQUIPO DE PINTAR |  | hm | 1 |  | 1.6 | 4 | 6.4
480020034 |  | EQUIPO DE SOLDAR |  | hm | 1 |  | 1.6 | 12 | 19.2
Partida: | OE.2.4.4.1.27 |  | Armado de Tijeral metálico Tipo 27 |  |  | Rendimiento:5 und/Día
[6 empty] | Costo unitario por und |  |  |  | 800.59
Código |  | Descripción |  | Unid. | Recursos |  | Cantidad | Precio | Parcial
MANO DE OBRA | [8 empty] | 178.04
470020001 |  | OPERARIO |  | hh | 3 |  | 4.8 | 20.67 | 99.22
470010959 |  | OFICIAL |  | hh | 1 |  | 1.6 | 17.5 | 28
470020003 |  | PEON |  | hh | 2 |  | 3.2 | 15.88 | 50.82
MATERIALES | [8 empty] | 588.05
300020079 |  | LIJA |  | und | - |  | 2 | 2.25 | 4.5
540020001 |  | PINTURA ANTICORROSIVA |  | gln | - |  | 0.3274 | 68.89 | 22.55
530020032 |  | THINER STANDARD |  | gln | - |  | 0.764 | 27 | 20.63
990020001 |  | SOLDADURA |  | kg | - |  | 0.1638 | 26.2 | 4.29
990020717 |  | Tubo cuadrado LAC de 50x50x3.00mmx6m |  | und | - |  | 2.695 | 120 | 323.4
990020716 |  | Tubo cuadrado LAC de 100x100x3.00mmx6m |  | und | - |  | 0.75 | 240 | 180
990020009 |  | PINTURA ESMALTE |  | gln | - |  | 0.4167 | 65 | 27.09
370010003 |  | DISCO DE CORTE DE ACERO 14" PARA TRONZADORA |  | und | - |  | 0.2067 | 18.63 | 3.85
370010004 |  | DISCO DE DESBASTE DE 4" |  | und | - |  | 0.2067 | 8.4 | 1.74
EQUIPO | [8 empty] | 34.5
370020001 |  | HERRAMIENTAS MANUALES |  | %mo | - |  | 5 | 178.04 | 8.9
480020039 |  | EQUIPO DE PINTAR |  | hm | 1 |  | 1.6 | 4 | 6.4
480020034 |  | EQUIPO DE SOLDAR |  | hm | 1 |  | 1.6 | 12 | 19.2
Partida: | OE.2.4.4.1.28 |  | Armado de estructura metálica para cobertura de muro existente |  |  | Rendimiento:2 und/Día
[6 empty] | Costo unitario por und |  |  |  | 3149.41
Código |  | Descripción |  | Unid. | Recursos |  | Cantidad | Precio | Parcial
MANO DE OBRA | [8 empty] | 445.08
470020001 |  | OPERARIO |  | hh | 3 |  | 12 | 20.67 | 248.04
470010959 |  | OFICIAL |  | hh | 1 |  | 4 | 17.5 | 70
470020003 |  | PEON |  | hh | 2 |  | 8 | 15.88 | 127.04
MATERIALES | [8 empty] | 2618.08
300020079 |  | LIJA |  | und | - |  | 20 | 2.25 | 45
540020001 |  | PINTURA ANTICORROSIVA |  | gln | - |  | 1.281 | 68.89 | 88.25
530020032 |  | THINER STANDARD |  | gln | - |  | 2.276 | 27 | 61.45
990020001 |  | SOLDADURA |  | kg | - |  | 6.05 | 26.2 | 158.51
990020716 |  | Tubo cuadrado LAC de 100x100x3.00mmx6m |  | und | - |  | 5.53 | 240 | 1327.2
560010001 |  | Tubo cuadrado LAC de 50x25x2.00mmx6m |  | und | - |  | 9.76 | 85 | 829.6
990020009 |  | PINTURA ESMALTE |  | gln | - |  | 1.281 | 65 | 83.27
370010003 |  | DISCO DE CORTE DE ACERO 14" PARA TRONZADORA |  | und | - |  | 0.9174 | 18.63 | 17.09
370010004 |  | DISCO DE DESBASTE DE 4" |  | und | - |  | 0.9174 | 8.4 | 7.71
EQUIPO | [8 empty] | 86.25
370020001 |  | HERRAMIENTAS MANUALES |  | %mo | - |  | 5 | 445.08 | 22.25
480020039 |  | EQUIPO DE PINTAR |  | hm | 1 |  | 4 | 4 | 16
480020034 |  | EQUIPO DE SOLDAR |  | hm | 1 |  | 4 | 12 | 48
Partida: | OE.2.4.4.1.29 |  | Armado de Tijeral metálico puerta - techo |  |  | Rendimiento:7 und/Día
[6 empty] | Costo unitario por und |  |  |  | 991.81
Código |  | Descripción |  | Unid. | Recursos |  | Cantidad | Precio | Parcial
MANO DE OBRA | [8 empty] | 127.17
470020001 |  | OPERARIO |  | hh | 3 |  | 3.4286 | 20.67 | 70.87
470010959 |  | OFICIAL |  | hh | 1 |  | 1.1429 | 17.5 | 20
470020003 |  | PEON |  | hh | 2 |  | 2.2857 | 15.88 | 36.3
MATERIALES | [8 empty] | 840
300020079 |  | LIJA |  | und | - |  | 4 | 2.25 | 9
540020001 |  | PINTURA ANTICORROSIVA |  | gln | - |  | 0.855 | 68.89 | 58.9
530020032 |  | THINER STANDARD |  | gln | - |  | 1.069 | 27 | 28.86
990020001 |  | SOLDADURA |  | kg | - |  | 2.417 | 26.2 | 63.33
990020717 |  | Tubo cuadrado LAC de 50x50x3.00mmx6m |  | und | - |  | 1.879 | 120 | 225.48
990020716 |  | Tubo cuadrado LAC de 100x100x3.00mmx6m |  | und | - |  | 1.852 | 240 | 444.48
990020009 |  | PINTURA ESMALTE |  | gln | - |  | 0.05 | 65 | 3.25
370010003 |  | DISCO DE CORTE DE ACERO 14" PARA TRONZADORA |  | und | - |  | 0.2479 | 18.63 | 4.62
370010004 |  | DISCO DE DESBASTE DE 4" |  | und | - |  | 0.2479 | 8.4 | 2.08
EQUIPO | [8 empty] | 24.64
370020001 |  | HERRAMIENTAS MANUALES |  | %mo | - |  | 5 | 127.17 | 6.36
480020039 |  | EQUIPO DE PINTAR |  | hm | 1 |  | 1.1429 | 4 | 4.57
480020034 |  | EQUIPO DE SOLDAR |  | hm | 1 |  | 1.1429 | 12 | 13.71
Partida: | OE.2.4.4.2 |  | Correas metalicas de 50x50x3mm |  |  | Rendimiento:40 m/Día
[6 empty] | Costo unitario por m |  |  |  | 54.48
Código |  | Descripción |  | Unid. | Recursos |  | Cantidad | Precio | Parcial
MANO DE OBRA | [8 empty] | 13.98
470020001 |  | OPERARIO |  | hh | 1 |  | 0.2 | 20.67 | 4.13
470010959 |  | OFICIAL |  | hh | 1 |  | 0.2 | 17.5 | 3.5
470020003 |  | PEON |  | hh | 2 |  | 0.4 | 15.88 | 6.35
MATERIALES | [8 empty] | 34.64
990020001 |  | SOLDADURA |  | kg | - |  | 0.1 | 26.2 | 2.62
300020079 |  | LIJA |  | und | - |  | 0.1 | 2.25 | 0.23
510020041 |  | TUBO CUADRADO LAC DE 50mm x 50mm x 3.0mm x6.0 m |  | pza | - |  | 0.17 | 120 | 20.4
540020001 |  | PINTURA ANTICORROSIVA |  | gln | - |  | 0.1 | 68.89 | 6.89
540020033 |  | PINTURA ZINCROMATO |  | gln | - |  | 0.1 | 45 | 4.5
EQUIPO | [8 empty] | 5.86
370020001 |  | HERRAMIENTAS MANUALES |  | %mo | - |  | 3 | 13.98 | 0.42
480020035 |  | ANDAMIO METAL |  | und | 0 |  | 0.5 | 8 | 4
480020034 |  | EQUIPO DE SOLDAR |  | hm | 0.5 |  | 0.1 | 12 | 1.2
480020039 |  | EQUIPO DE PINTAR |  | hm | 0.3 |  | 0.06 | 4 | 0.24
Partida: | OE.2.4.4.2.1 |  | Montaje de Tijerales metálicos Tipo 01 L=7.00 m |  |  | Rendimiento:3 und/Día
[6 empty] | Costo unitario por und |  |  |  | 493.89
Código |  | Descripción |  | Unid. | Recursos |  | Cantidad | Precio | Parcial
MANO DE OBRA | [8 empty] | 233.14
470020001 |  | OPERARIO |  | hh | 1 |  | 2.6667 | 20.67 | 55.12
470010959 |  | OFICIAL |  | hh | 2 |  | 5.3333 | 17.5 | 93.33
470020003 |  | PEON |  | hh | 2 |  | 5.3333 | 15.88 | 84.69
MATERIALES | [8 empty] | 131.09
990020001 |  | SOLDADURA |  | kg | - |  | 1 | 26.2 | 26.2
300020079 |  | LIJA |  | und | - |  | 4 | 2.25 | 9
530020032 |  | THINER STANDARD |  | gln | - |  | 1 | 27 | 27
540020001 |  | PINTURA ANTICORROSIVA |  | gln | - |  | 1 | 68.89 | 68.89
EQUIPO | [8 empty] | 129.66
370020001 |  | HERRAMIENTAS MANUALES |  | %mo | - |  | 3 | 233.14 | 6.99
480020035 |  | ANDAMIO METAL |  | und | 0 |  | 1 | 8 | 8
480020042 |  | TECLE DE 1 TN |  | hm | 1 |  | 2.6667 | 15 | 40
480020034 |  | EQUIPO DE SOLDAR |  | hm | 2 |  | 5.3333 | 12 | 64
480020039 |  | EQUIPO DE PINTAR |  | hm | 1 |  | 2.6667 | 4 | 10.67
Partida: | OE.2.4.4.2.2 |  | Montaje de Tijerales metálicos Tipo 02 L=6.00 m |  |  | Rendimiento:3 und/Día
[6 empty] | Costo unitario por und |  |  |  | 483.71
Código |  | Descripción |  | Unid. | Recursos |  | Cantidad | Precio | Parcial
MANO DE OBRA | [8 empty] | 233.14
470020001 |  | OPERARIO |  | hh | 1 |  | 2.6667 | 20.67 | 55.12
470010959 |  | OFICIAL |  | hh | 2 |  | 5.3333 | 17.5 | 93.33
470020003 |  | PEON |  | hh | 2 |  | 5.3333 | 15.88 | 84.69
MATERIALES | [8 empty] | 120.91
990020001 |  | SOLDADURA |  | kg | - |  | 1 | 26.2 | 26.2
300020079 |  | LIJA |  | und | - |  | 8 | 2.25 | 18
530020032 |  | THINER STANDARD |  | gln | - |  | 0.8 | 27 | 21.6
540020001 |  | PINTURA ANTICORROSIVA |  | gln | - |  | 0.8 | 68.89 | 55.11
EQUIPO | [8 empty] | 129.66
370020001 |  | HERRAMIENTAS MANUALES |  | %mo | - |  | 3 | 233.14 | 6.99
480020035 |  | ANDAMIO METAL |  | und | 0 |  | 1 | 8 | 8
480020042 |  | TECLE DE 1 TN |  | hm | 1 |  | 2.6667 | 15 | 40
480020034 |  | EQUIPO DE SOLDAR |  | hm | 2 |  | 5.3333 | 12 | 64
480020039 |  | EQUIPO DE PINTAR |  | hm | 1 |  | 2.6667 | 4 | 10.67
Partida: | OE.2.4.4.2.3 |  | Montaje de Tijerales metálicos Tipo 03 L=3.50 m |  |  | Rendimiento:4 und/Día
[6 empty] | Costo unitario por und |  |  |  | 306.21
Código |  | Descripción |  | Unid. | Recursos |  | Cantidad | Precio | Parcial
MANO DE OBRA | [8 empty] | 139.86
470020001 |  | OPERARIO |  | hh | 1 |  | 2 | 20.67 | 41.34
470010959 |  | OFICIAL |  | hh | 1 |  | 2 | 17.5 | 35
470020003 |  | PEON |  | hh | 2 |  | 4 | 15.88 | 63.52
MATERIALES | [8 empty] | 83.15
990020001 |  | SOLDADURA |  | kg | - |  | 1 | 26.2 | 26.2
300020079 |  | LIJA |  | und | - |  | 4 | 2.25 | 9
530020032 |  | THINER STANDARD |  | gln | - |  | 0.5 | 27 | 13.5
540020001 |  | PINTURA ANTICORROSIVA |  | gln | - |  | 0.5 | 68.89 | 34.45
EQUIPO | [8 empty] | 83.2
370020001 |  | HERRAMIENTAS MANUALES |  | %mo | - |  | 3 | 139.86 | 4.2
480020035 |  | ANDAMIO METAL |  | und | 0 |  | 1 | 8 | 8
480020042 |  | TECLE DE 1 TN |  | hm | 0.5 |  | 1 | 15 | 15
480020034 |  | EQUIPO DE SOLDAR |  | hm | 2 |  | 4 | 12 | 48
480020039 |  | EQUIPO DE PINTAR |  | hm | 1 |  | 2 | 4 | 8
Partida: | OE.2.4.4.2.4 |  | Montaje de Tijerales metálicos Tipo 04 L=3.10 m |  |  | Rendimiento:4 und/Día
[6 empty] | Costo unitario por und |  |  |  | 342.26
Código |  | Descripción |  | Unid. | Recursos |  | Cantidad | Precio | Parcial
MANO DE OBRA | [8 empty] | 174.86
470020001 |  | OPERARIO |  | hh | 1 |  | 2 | 20.67 | 41.34
470010959 |  | OFICIAL |  | hh | 2 |  | 4 | 17.5 | 70
470020003 |  | PEON |  | hh | 2 |  | 4 | 15.88 | 63.52
MATERIALES | [8 empty] | 83.15
990020001 |  | SOLDADURA |  | kg | - |  | 1 | 26.2 | 26.2
300020079 |  | LIJA |  | und | - |  | 4 | 2.25 | 9
530020032 |  | THINER STANDARD |  | gln | - |  | 0.5 | 27 | 13.5
540020001 |  | PINTURA ANTICORROSIVA |  | gln | - |  | 0.5 | 68.89 | 34.45
EQUIPO | [8 empty] | 84.25
370020001 |  | HERRAMIENTAS MANUALES |  | %mo | - |  | 3 | 174.86 | 5.25
480020035 |  | ANDAMIO METAL |  | und | 0 |  | 1 | 8 | 8
480020042 |  | TECLE DE 1 TN |  | hm | 0.5 |  | 1 | 15 | 15
480020034 |  | EQUIPO DE SOLDAR |  | hm | 2 |  | 4 | 12 | 48
480020039 |  | EQUIPO DE PINTAR |  | hm | 1 |  | 2 | 4 | 8
Partida: | OE.2.4.4.2.5 |  | Montaje de Tijerales metálicos Tipo 05 L=3.00 m |  |  | Rendimiento:4 und/Día
[6 empty] | Costo unitario por und |  |  |  | 342.26
Código |  | Descripción |  | Unid. | Recursos |  | Cantidad | Precio | Parcial
MANO DE OBRA | [8 empty] | 174.86
470020001 |  | OPERARIO |  | hh | 1 |  | 2 | 20.67 | 41.34
470010959 |  | OFICIAL |  | hh | 2 |  | 4 | 17.5 | 70
470020003 |  | PEON |  | hh | 2 |  | 4 | 15.88 | 63.52
MATERIALES | [8 empty] | 83.15
990020001 |  | SOLDADURA |  | kg | - |  | 1 | 26.2 | 26.2
300020079 |  | LIJA |  | und | - |  | 4 | 2.25 | 9
530020032 |  | THINER STANDARD |  | gln | - |  | 0.5 | 27 | 13.5
540020001 |  | PINTURA ANTICORROSIVA |  | gln | - |  | 0.5 | 68.89 | 34.45
EQUIPO | [8 empty] | 84.25
370020001 |  | HERRAMIENTAS MANUALES |  | %mo | - |  | 3 | 174.86 | 5.25
480020035 |  | ANDAMIO METAL |  | und | 0 |  | 1 | 8 | 8
480020042 |  | TECLE DE 1 TN |  | hm | 0.5 |  | 1 | 15 | 15
480020034 |  | EQUIPO DE SOLDAR |  | hm | 2 |  | 4 | 12 | 48
480020039 |  | EQUIPO DE PINTAR |  | hm | 1 |  | 2 | 4 | 8
Partida: | OE.2.4.4.2.6 |  | Montaje de Tijerales metálicos Tipo 06 L=2.60 m |  |  | Rendimiento:5 und/Día
[6 empty] | Costo unitario por und |  |  |  | 225.02
Código |  | Descripción |  | Unid. | Recursos |  | Cantidad | Precio | Parcial
MANO DE OBRA | [8 empty] | 86.48
470020001 |  | OPERARIO |  | hh | 1 |  | 1.6 | 20.67 | 33.07
470010959 |  | OFICIAL |  | hh | 1 |  | 1.6 | 17.5 | 28
470020003 |  | PEON |  | hh | 1 |  | 1.6 | 15.88 | 25.41
MATERIALES | [8 empty] | 83.15
990020001 |  | SOLDADURA |  | kg | - |  | 1 | 26.2 | 26.2
300020079 |  | LIJA |  | und | - |  | 4 | 2.25 | 9
530020032 |  | THINER STANDARD |  | gln | - |  | 0.5 | 27 | 13.5
540020001 |  | PINTURA ANTICORROSIVA |  | gln | - |  | 0.5 | 68.89 | 34.45
EQUIPO | [8 empty] | 55.39
370020001 |  | HERRAMIENTAS MANUALES |  | %mo | - |  | 3 | 86.48 | 2.59
480020035 |  | ANDAMIO METAL |  | und | 0 |  | 1 | 8 | 8
480020034 |  | EQUIPO DE SOLDAR |  | hm | 2 |  | 3.2 | 12 | 38.4
480020039 |  | EQUIPO DE PINTAR |  | hm | 1 |  | 1.6 | 4 | 6.4
Partida: | OE.2.4.4.2.7 |  | Montaje de Tijerales metálicos Tipo 07 L=1.90 m |  |  | Rendimiento:5 und/Día
[6 empty] | Costo unitario por und |  |  |  | 225.02
Código |  | Descripción |  | Unid. | Recursos |  | Cantidad | Precio | Parcial
MANO DE OBRA | [8 empty] | 86.48
470020001 |  | OPERARIO |  | hh | 1 |  | 1.6 | 20.67 | 33.07
470010959 |  | OFICIAL |  | hh | 1 |  | 1.6 | 17.5 | 28
470020003 |  | PEON |  | hh | 1 |  | 1.6 | 15.88 | 25.41
MATERIALES | [8 empty] | 83.15
990020001 |  | SOLDADURA |  | kg | - |  | 1 | 26.2 | 26.2
300020079 |  | LIJA |  | und | - |  | 4 | 2.25 | 9
530020032 |  | THINER STANDARD |  | gln | - |  | 0.5 | 27 | 13.5
540020001 |  | PINTURA ANTICORROSIVA |  | gln | - |  | 0.5 | 68.89 | 34.45
EQUIPO | [8 empty] | 55.39
370020001 |  | HERRAMIENTAS MANUALES |  | %mo | - |  | 3 | 86.48 | 2.59
480020035 |  | ANDAMIO METAL |  | und | 0 |  | 1 | 8 | 8
480020034 |  | EQUIPO DE SOLDAR |  | hm | 2 |  | 3.2 | 12 | 38.4
480020039 |  | EQUIPO DE PINTAR |  | hm | 1 |  | 1.6 | 4 | 6.4
Partida: | OE.2.4.4.2.8 |  | Montaje de Tijerales metálicos Tipo 08 L=1.30 m |  |  | Rendimiento:6 und/Día
[6 empty] | Costo unitario por und |  |  |  | 194.7
Código |  | Descripción |  | Unid. | Recursos |  | Cantidad | Precio | Parcial
MANO DE OBRA | [8 empty] | 72.06
470020001 |  | OPERARIO |  | hh | 1 |  | 1.3333 | 20.67 | 27.56
470010959 |  | OFICIAL |  | hh | 1 |  | 1.3333 | 17.5 | 23.33
470020003 |  | PEON |  | hh | 1 |  | 1.3333 | 15.88 | 21.17
MATERIALES | [8 empty] | 83.15
990020001 |  | SOLDADURA |  | kg | - |  | 1 | 26.2 | 26.2
300020079 |  | LIJA |  | und | - |  | 4 | 2.25 | 9
530020032 |  | THINER STANDARD |  | gln | - |  | 0.5 | 27 | 13.5
540020001 |  | PINTURA ANTICORROSIVA |  | gln | - |  | 0.5 | 68.89 | 34.45
EQUIPO | [8 empty] | 39.49
370020001 |  | HERRAMIENTAS MANUALES |  | %mo | - |  | 3 | 72.06 | 2.16
480020034 |  | EQUIPO DE SOLDAR |  | hm | 2 |  | 2.6667 | 12 | 32
480020039 |  | EQUIPO DE PINTAR |  | hm | 1 |  | 1.3333 | 4 | 5.33
Partida: | OE.2.4.4.2.9 |  | Montaje de Tijeral metálico Tipo 09 L=3.70 m |  |  | Rendimiento:5 und/Día
[6 empty] | Costo unitario por und |  |  |  | 283.74
Código |  | Descripción |  | Unid. | Recursos |  | Cantidad | Precio | Parcial
MANO DE OBRA | [8 empty] | 165.29
470020001 |  | OPERARIO |  | hh | 1 |  | 1.6 | 20.67 | 33.07
470010959 |  | OFICIAL |  | hh | 2 |  | 3.2 | 17.5 | 56
470020003 |  | PEON |  | hh | 3 |  | 4.8 | 15.88 | 76.22
MATERIALES | [8 empty] | 76.7
990020001 |  | SOLDADURA |  | kg | - |  | 1 | 26.2 | 26.2
300020079 |  | LIJA |  | und | - |  | 2 | 2.25 | 4.5
530020032 |  | THINER STANDARD |  | gln | - |  | 0.5 | 27 | 13.5
990020009 |  | PINTURA ESMALTE |  | gln | - |  | 0.5 | 65 | 32.5
EQUIPO | [8 empty] | 41.75
370020001 |  | HERRAMIENTAS MANUALES |  | %mo | - |  | 3 | 165.29 | 4.96
480020039 |  | EQUIPO DE PINTAR |  | hm | 0.5 |  | 0.8 | 4 | 3.2
480020035 |  | ANDAMIO METAL |  | und | 2 |  | 3.2 | 8 | 25.6
480020170 |  | SOLDADORA |  | hm | 0.5 |  | 0.8 | 9.99 | 7.99
Partida: | OE.2.4.4.2.10 |  | Montaje de Tijeral metálico Tipo 10 |  |  | Rendimiento:3 und/Día
[6 empty] | Costo unitario por und |  |  |  | 418.39
Código |  | Descripción |  | Unid. | Recursos |  | Cantidad | Precio | Parcial
MANO DE OBRA | [8 empty] | 233.14
470020001 |  | OPERARIO |  | hh | 1 |  | 2.6667 | 20.67 | 55.12
470010959 |  | OFICIAL |  | hh | 2 |  | 5.3333 | 17.5 | 93.33
470020003 |  | PEON |  | hh | 2 |  | 5.3333 | 15.88 | 84.69
MATERIALES | [8 empty] | 82.92
300020079 |  | LIJA |  | und | - |  | 2.887 | 2.25 | 6.5
540020001 |  | PINTURA ANTICORROSIVA |  | gln | - |  | 0.05 | 68.89 | 3.44
530020032 |  | THINER STANDARD |  | gln | - |  | 0.3836 | 27 | 10.36
990020001 |  | SOLDADURA |  | kg | - |  | 1.4385 | 26.2 | 37.69
990020009 |  | PINTURA ESMALTE |  | gln | - |  | 0.3836 | 65 | 24.93
EQUIPO | [8 empty] | 102.33
370020001 |  | HERRAMIENTAS MANUALES |  | %mo | - |  | 5 | 233.14 | 11.66
480020039 |  | EQUIPO DE PINTAR |  | hm | 1 |  | 2.6667 | 4 | 10.67
480020034 |  | EQUIPO DE SOLDAR |  | hm | 1 |  | 2.6667 | 12 | 32
480020042 |  | TECLE DE 1 TN |  | hm | 1 |  | 2.6667 | 15 | 40
480020035 |  | ANDAMIO METAL |  | und | 0 |  | 1 | 8 | 8
Partida: | OE.2.4.4.2.11 |  | Montaje de Tijeral metálico Tipo 11 |  |  | Rendimiento:3 und/Día
[6 empty] | Costo unitario por und |  |  |  | 415.68
Código |  | Descripción |  | Unid. | Recursos |  | Cantidad | Precio | Parcial
MANO DE OBRA | [8 empty] | 233.14
470020001 |  | OPERARIO |  | hh | 1 |  | 2.6667 | 20.67 | 55.12
470010959 |  | OFICIAL |  | hh | 2 |  | 5.3333 | 17.5 | 93.33
470020003 |  | PEON |  | hh | 2 |  | 5.3333 | 15.88 | 84.69
MATERIALES | [8 empty] | 80.21
300020079 |  | LIJA |  | und | - |  | 2.6912 | 2.25 | 6.06
540020001 |  | PINTURA ANTICORROSIVA |  | gln | - |  | 0.05 | 68.89 | 3.44
530020032 |  | THINER STANDARD |  | gln | - |  | 0.3589 | 27 | 9.69
990020001 |  | SOLDADURA |  | kg | - |  | 1.4385 | 26.2 | 37.69
990020009 |  | PINTURA ESMALTE |  | gln | - |  | 0.3589 | 65 | 23.33
EQUIPO | [8 empty] | 102.33
370020001 |  | HERRAMIENTAS MANUALES |  | %mo | - |  | 5 | 233.14 | 11.66
480020039 |  | EQUIPO DE PINTAR |  | hm | 1 |  | 2.6667 | 4 | 10.67
480020034 |  | EQUIPO DE SOLDAR |  | hm | 1 |  | 2.6667 | 12 | 32
480020042 |  | TECLE DE 1 TN |  | hm | 1 |  | 2.6667 | 15 | 40
480020035 |  | ANDAMIO METAL |  | und | 0 |  | 1 | 8 | 8
Partida: | OE.2.4.4.2.12 |  | Montaje de Tijeral metálico Tipo 12 |  |  | Rendimiento:3 und/Día
[6 empty] | Costo unitario por und |  |  |  | 413.09
Código |  | Descripción |  | Unid. | Recursos |  | Cantidad | Precio | Parcial
MANO DE OBRA | [8 empty] | 233.14
470020001 |  | OPERARIO |  | hh | 1 |  | 2.6667 | 20.67 | 55.12
470010959 |  | OFICIAL |  | hh | 2 |  | 5.3333 | 17.5 | 93.33
470020003 |  | PEON |  | hh | 2 |  | 5.3333 | 15.88 | 84.69
MATERIALES | [8 empty] | 77.62
300020079 |  | LIJA |  | und | - |  | 2.6859 | 2.25 | 6.04
540020001 |  | PINTURA ANTICORROSIVA |  | gln | - |  | 0.05 | 68.89 | 3.44
530020032 |  | THINER STANDARD |  | gln | - |  | 0.3582 | 27 | 9.67
990020001 |  | SOLDADURA |  | kg | - |  | 1.343 | 26.2 | 35.19
990020009 |  | PINTURA ESMALTE |  | gln | - |  | 0.3582 | 65 | 23.28
EQUIPO | [8 empty] | 102.33
370020001 |  | HERRAMIENTAS MANUALES |  | %mo | - |  | 5 | 233.14 | 11.66
480020039 |  | EQUIPO DE PINTAR |  | hm | 1 |  | 2.6667 | 4 | 10.67
480020034 |  | EQUIPO DE SOLDAR |  | hm | 1 |  | 2.6667 | 12 | 32
480020042 |  | TECLE DE 1 TN |  | hm | 1 |  | 2.6667 | 15 | 40
480020035 |  | ANDAMIO METAL |  | und | 0 |  | 1 | 8 | 8
Partida: | OE.2.4.4.2.13 |  | Montaje de Tijeral metálico Tipo 13 |  |  | Rendimiento:3 und/Día
[6 empty] | Costo unitario por und |  |  |  | 413.12
Código |  | Descripción |  | Unid. | Recursos |  | Cantidad | Precio | Parcial
MANO DE OBRA | [8 empty] | 233.14
470020001 |  | OPERARIO |  | hh | 1 |  | 2.6667 | 20.67 | 55.12
470010959 |  | OFICIAL |  | hh | 2 |  | 5.3333 | 17.5 | 93.33
470020003 |  | PEON |  | hh | 2 |  | 5.3333 | 15.88 | 84.69
MATERIALES | [8 empty] | 77.65
300020079 |  | LIJA |  | und | - |  | 2.687 | 2.25 | 6.05
540020001 |  | PINTURA ANTICORROSIVA |  | gln | - |  | 0.05 | 68.89 | 3.44
530020032 |  | THINER STANDARD |  | gln | - |  | 0.3583 | 27 | 9.67
990020001 |  | SOLDADURA |  | kg | - |  | 1.3435 | 26.2 | 35.2
990020009 |  | PINTURA ESMALTE |  | gln | - |  | 0.3583 | 65 | 23.29
EQUIPO | [8 empty] | 102.33
370020001 |  | HERRAMIENTAS MANUALES |  | %mo | - |  | 5 | 233.14 | 11.66
480020039 |  | EQUIPO DE PINTAR |  | hm | 1 |  | 2.6667 | 4 | 10.67
480020034 |  | EQUIPO DE SOLDAR |  | hm | 1 |  | 2.6667 | 12 | 32
480020042 |  | TECLE DE 1 TN |  | hm | 1 |  | 2.6667 | 15 | 40
480020035 |  | ANDAMIO METAL |  | und | 0 |  | 1 | 8 | 8
Partida: | OE.2.4.4.2.14 |  | Montaje de Tijeral metálico Tipo 14 |  |  | Rendimiento:3 und/Día
[6 empty] | Costo unitario por und |  |  |  | 420.68
Código |  | Descripción |  | Unid. | Recursos |  | Cantidad | Precio | Parcial
MANO DE OBRA | [8 empty] | 233.14
470020001 |  | OPERARIO |  | hh | 1 |  | 2.6667 | 20.67 | 55.12
470010959 |  | OFICIAL |  | hh | 2 |  | 5.3333 | 17.5 | 93.33
470020003 |  | PEON |  | hh | 2 |  | 5.3333 | 15.88 | 84.69
MATERIALES | [8 empty] | 85.21
300020079 |  | LIJA |  | und | - |  | 2.961 | 2.25 | 6.66
540020001 |  | PINTURA ANTICORROSIVA |  | gln | - |  | 0.05 | 68.89 | 3.44
530020032 |  | THINER STANDARD |  | gln | - |  | 0.3948 | 27 | 10.66
990020001 |  | SOLDADURA |  | kg | - |  | 1.4805 | 26.2 | 38.79
990020009 |  | PINTURA ESMALTE |  | gln | - |  | 0.3948 | 65 | 25.66
EQUIPO | [8 empty] | 102.33
370020001 |  | HERRAMIENTAS MANUALES |  | %mo | - |  | 5 | 233.14 | 11.66
480020039 |  | EQUIPO DE PINTAR |  | hm | 1 |  | 2.6667 | 4 | 10.67
480020034 |  | EQUIPO DE SOLDAR |  | hm | 1 |  | 2.6667 | 12 | 32
480020042 |  | TECLE DE 1 TN |  | hm | 1 |  | 2.6667 | 15 | 40
480020035 |  | ANDAMIO METAL |  | und | 0 |  | 1 | 8 | 8
Partida: | OE.2.4.4.2.15 |  | Montaje de Tijeral metálico Tipo 15 |  |  | Rendimiento:5 und/Día
[6 empty] | Costo unitario por und |  |  |  | 248.13
Código |  | Descripción |  | Unid. | Recursos |  | Cantidad | Precio | Parcial
MANO DE OBRA | [8 empty] | 139.89
470020001 |  | OPERARIO |  | hh | 1 |  | 1.6 | 20.67 | 33.07
470010959 |  | OFICIAL |  | hh | 2 |  | 3.2 | 17.5 | 56
470020003 |  | PEON |  | hh | 2 |  | 3.2 | 15.88 | 50.82
MATERIALES | [8 empty] | 43.65
300020079 |  | LIJA |  | und | - |  | 1.4559 | 2.25 | 3.28
540020001 |  | PINTURA ANTICORROSIVA |  | gln | - |  | 0.05 | 68.89 | 3.44
530020032 |  | THINER STANDARD |  | gln | - |  | 0.1942 | 27 | 5.24
990020001 |  | SOLDADURA |  | kg | - |  | 0.728 | 26.2 | 19.07
990020009 |  | PINTURA ESMALTE |  | gln | - |  | 0.1942 | 65 | 12.62
EQUIPO | [8 empty] | 64.59
370020001 |  | HERRAMIENTAS MANUALES |  | %mo | - |  | 5 | 139.89 | 6.99
480020039 |  | EQUIPO DE PINTAR |  | hm | 1 |  | 1.6 | 4 | 6.4
480020034 |  | EQUIPO DE SOLDAR |  | hm | 1 |  | 1.6 | 12 | 19.2
480020042 |  | TECLE DE 1 TN |  | hm | 1 |  | 1.6 | 15 | 24
480020035 |  | ANDAMIO METAL |  | und | 0 |  | 1 | 8 | 8
Partida: | OE.2.4.4.2.16 |  | Montaje de Tijeral metálico Tipo 16 |  |  | Rendimiento:5 und/Día
[6 empty] | Costo unitario por und |  |  |  | 248.04
Código |  | Descripción |  | Unid. | Recursos |  | Cantidad | Precio | Parcial
MANO DE OBRA | [8 empty] | 139.89
470020001 |  | OPERARIO |  | hh | 1 |  | 1.6 | 20.67 | 33.07
470010959 |  | OFICIAL |  | hh | 2 |  | 3.2 | 17.5 | 56
470020003 |  | PEON |  | hh | 2 |  | 3.2 | 15.88 | 50.82
MATERIALES | [8 empty] | 43.56
300020079 |  | LIJA |  | und | - |  | 1.4527 | 2.25 | 3.27
540020001 |  | PINTURA ANTICORROSIVA |  | gln | - |  | 0.05 | 68.89 | 3.44
530020032 |  | THINER STANDARD |  | gln | - |  | 0.1937 | 27 | 5.23
990020001 |  | SOLDADURA |  | kg | - |  | 0.7264 | 26.2 | 19.03
990020009 |  | PINTURA ESMALTE |  | gln | - |  | 0.1937 | 65 | 12.59
EQUIPO | [8 empty] | 64.59
370020001 |  | HERRAMIENTAS MANUALES |  | %mo | - |  | 5 | 139.89 | 6.99
480020039 |  | EQUIPO DE PINTAR |  | hm | 1 |  | 1.6 | 4 | 6.4
480020034 |  | EQUIPO DE SOLDAR |  | hm | 1 |  | 1.6 | 12 | 19.2
480020042 |  | TECLE DE 1 TN |  | hm | 1 |  | 1.6 | 15 | 24
480020035 |  | ANDAMIO METAL |  | und | 0 |  | 1 | 8 | 8
Partida: | OE.2.4.4.2.17 |  | Montaje de Tijeral metálico Tipo 17 |  |  | Rendimiento:2 und/Día
[6 empty] | Costo unitario por und |  |  |  | 602.29
Código |  | Descripción |  | Unid. | Recursos |  | Cantidad | Precio | Parcial
MANO DE OBRA | [8 empty] | 349.72
470020001 |  | OPERARIO |  | hh | 1 |  | 4 | 20.67 | 82.68
470010959 |  | OFICIAL |  | hh | 2 |  | 8 | 17.5 | 140
470020003 |  | PEON |  | hh | 2 |  | 8 | 15.88 | 127.04
MATERIALES | [8 empty] | 103.08
300020079 |  | LIJA |  | und | - |  | 3.6078 | 2.25 | 8.12
540020001 |  | PINTURA ANTICORROSIVA |  | gln | - |  | 0.05 | 68.89 | 3.44
530020032 |  | THINER STANDARD |  | gln | - |  | 0.4811 | 27 | 12.99
990020001 |  | SOLDADURA |  | kg | - |  | 1.8039 | 26.2 | 47.26
990020009 |  | PINTURA ESMALTE |  | gln | - |  | 0.4811 | 65 | 31.27
EQUIPO | [8 empty] | 149.49
370020001 |  | HERRAMIENTAS MANUALES |  | %mo | - |  | 5 | 349.72 | 17.49
480020039 |  | EQUIPO DE PINTAR |  | hm | 1 |  | 4 | 4 | 16
480020034 |  | EQUIPO DE SOLDAR |  | hm | 1 |  | 4 | 12 | 48
480020042 |  | TECLE DE 1 TN |  | hm | 1 |  | 4 | 15 | 60
480020035 |  | ANDAMIO METAL |  | und | 0 |  | 1 | 8 | 8
Partida: | OE.2.4.4.2.18 |  | Montaje de Tijeral metálico Tipo 18 |  |  | Rendimiento:2 und/Día
[6 empty] | Costo unitario por und |  |  |  | 605.62
Código |  | Descripción |  | Unid. | Recursos |  | Cantidad | Precio | Parcial
MANO DE OBRA | [8 empty] | 349.72
470020001 |  | OPERARIO |  | hh | 1 |  | 4 | 20.67 | 82.68
470010959 |  | OFICIAL |  | hh | 2 |  | 8 | 17.5 | 140
470020003 |  | PEON |  | hh | 2 |  | 8 | 15.88 | 127.04
MATERIALES | [8 empty] | 106.41
300020079 |  | LIJA |  | und | - |  | 3.7286 | 2.25 | 8.39
540020001 |  | PINTURA ANTICORROSIVA |  | gln | - |  | 0.05 | 68.89 | 3.44
530020032 |  | THINER STANDARD |  | gln | - |  | 0.4972 | 27 | 13.42
990020001 |  | SOLDADURA |  | kg | - |  | 1.8643 | 26.2 | 48.84
990020009 |  | PINTURA ESMALTE |  | gln | - |  | 0.4972 | 65 | 32.32
EQUIPO | [8 empty] | 149.49
370020001 |  | HERRAMIENTAS MANUALES |  | %mo | - |  | 5 | 349.72 | 17.49
480020039 |  | EQUIPO DE PINTAR |  | hm | 1 |  | 4 | 4 | 16
480020034 |  | EQUIPO DE SOLDAR |  | hm | 1 |  | 4 | 12 | 48
480020042 |  | TECLE DE 1 TN |  | hm | 1 |  | 4 | 15 | 60
480020035 |  | ANDAMIO METAL |  | und | 0 |  | 1 | 8 | 8
Partida: | OE.2.4.4.2.19 |  | Montaje de Tijeral metálico Tipo 19 |  |  | Rendimiento:5 und/Día
[6 empty] | Costo unitario por und |  |  |  | 264
Código |  | Descripción |  | Unid. | Recursos |  | Cantidad | Precio | Parcial
MANO DE OBRA | [8 empty] | 139.89
470020001 |  | OPERARIO |  | hh | 1 |  | 1.6 | 20.67 | 33.07
470010959 |  | OFICIAL |  | hh | 2 |  | 3.2 | 17.5 | 56
470020003 |  | PEON |  | hh | 2 |  | 3.2 | 15.88 | 50.82
MATERIALES | [8 empty] | 59.52
300020079 |  | LIJA |  | und | - |  | 0.4988 | 2.25 | 1.12
540020001 |  | PINTURA ANTICORROSIVA |  | gln | - |  | 0.05 | 68.89 | 3.44
530020032 |  | THINER STANDARD |  | gln | - |  | 0.0665 | 27 | 1.8
990020001 |  | SOLDADURA |  | kg | - |  | 1.8643 | 26.2 | 48.84
990020009 |  | PINTURA ESMALTE |  | gln | - |  | 0.0665 | 65 | 4.32
EQUIPO | [8 empty] | 64.59
370020001 |  | HERRAMIENTAS MANUALES |  | %mo | - |  | 5 | 139.89 | 6.99
480020039 |  | EQUIPO DE PINTAR |  | hm | 1 |  | 1.6 | 4 | 6.4
480020034 |  | EQUIPO DE SOLDAR |  | hm | 1 |  | 1.6 | 12 | 19.2
480020042 |  | TECLE DE 1 TN |  | hm | 1 |  | 1.6 | 15 | 24
480020035 |  | ANDAMIO METAL |  | und | 0 |  | 1 | 8 | 8
Partida: | OE.2.4.4.2.20 |  | Montaje de Tijeral metálico Tipo 20 |  |  | Rendimiento:5 und/Día
[6 empty] | Costo unitario por und |  |  |  | 225.88
Código |  | Descripción |  | Unid. | Recursos |  | Cantidad | Precio | Parcial
MANO DE OBRA | [8 empty] | 139.89
470020001 |  | OPERARIO |  | hh | 1 |  | 1.6 | 20.67 | 33.07
470010959 |  | OFICIAL |  | hh | 2 |  | 3.2 | 17.5 | 56
470020003 |  | PEON |  | hh | 2 |  | 3.2 | 15.88 | 50.82
MATERIALES | [8 empty] | 21.4
300020079 |  | LIJA |  | und | - |  | 0.65 | 2.25 | 1.46
540020001 |  | PINTURA ANTICORROSIVA |  | gln | - |  | 0.05 | 68.89 | 3.44
530020032 |  | THINER STANDARD |  | gln | - |  | 0.0867 | 27 | 2.34
990020001 |  | SOLDADURA |  | kg | - |  | 0.325 | 26.2 | 8.52
990020009 |  | PINTURA ESMALTE |  | gln | - |  | 0.0867 | 65 | 5.64
EQUIPO | [8 empty] | 64.59
370020001 |  | HERRAMIENTAS MANUALES |  | %mo | - |  | 5 | 139.89 | 6.99
480020039 |  | EQUIPO DE PINTAR |  | hm | 1 |  | 1.6 | 4 | 6.4
480020034 |  | EQUIPO DE SOLDAR |  | hm | 1 |  | 1.6 | 12 | 19.2
480020042 |  | TECLE DE 1 TN |  | hm | 1 |  | 1.6 | 15 | 24
480020035 |  | ANDAMIO METAL |  | und | 0 |  | 1 | 8 | 8
Partida: | OE.2.4.4.2.21 |  | Montaje de Tijeral metálico Tipo 21 |  |  | Rendimiento:5 und/Día
[6 empty] | Costo unitario por und |  |  |  | 229.32
Código |  | Descripción |  | Unid. | Recursos |  | Cantidad | Precio | Parcial
MANO DE OBRA | [8 empty] | 139.89
470020001 |  | OPERARIO |  | hh | 1 |  | 1.6 | 20.67 | 33.07
470010959 |  | OFICIAL |  | hh | 2 |  | 3.2 | 17.5 | 56
470020003 |  | PEON |  | hh | 2 |  | 3.2 | 15.88 | 50.82
MATERIALES | [8 empty] | 24.84
300020079 |  | LIJA |  | und | - |  | 0.775 | 2.25 | 1.74
540020001 |  | PINTURA ANTICORROSIVA |  | gln | - |  | 0.05 | 68.89 | 3.44
530020032 |  | THINER STANDARD |  | gln | - |  | 0.1034 | 27 | 2.79
990020001 |  | SOLDADURA |  | kg | - |  | 0.3875 | 26.2 | 10.15
990020009 |  | PINTURA ESMALTE |  | gln | - |  | 0.1034 | 65 | 6.72
EQUIPO | [8 empty] | 64.59
370020001 |  | HERRAMIENTAS MANUALES |  | %mo | - |  | 5 | 139.89 | 6.99
480020039 |  | EQUIPO DE PINTAR |  | hm | 1 |  | 1.6 | 4 | 6.4
480020034 |  | EQUIPO DE SOLDAR |  | hm | 1 |  | 1.6 | 12 | 19.2
480020042 |  | TECLE DE 1 TN |  | hm | 1 |  | 1.6 | 15 | 24
480020035 |  | ANDAMIO METAL |  | und | 0 |  | 1 | 8 | 8
Partida: | OE.2.4.4.2.22 |  | Montaje de Tijeral metálico Tipo 22 |  |  | Rendimiento:3 und/Día
[6 empty] | Costo unitario por und |  |  |  | 432.21
Código |  | Descripción |  | Unid. | Recursos |  | Cantidad | Precio | Parcial
MANO DE OBRA | [8 empty] | 233.14
470020001 |  | OPERARIO |  | hh | 1 |  | 2.6667 | 20.67 | 55.12
470010959 |  | OFICIAL |  | hh | 2 |  | 5.3333 | 17.5 | 93.33
470020003 |  | PEON |  | hh | 2 |  | 5.3333 | 15.88 | 84.69
MATERIALES | [8 empty] | 96.74
300020079 |  | LIJA |  | und | - |  | 3.3784 | 2.25 | 7.6
540020001 |  | PINTURA ANTICORROSIVA |  | gln | - |  | 0.05 | 68.89 | 3.44
530020032 |  | THINER STANDARD |  | gln | - |  | 0.4505 | 27 | 12.16
990020001 |  | SOLDADURA |  | kg | - |  | 1.6892 | 26.2 | 44.26
990020009 |  | PINTURA ESMALTE |  | gln | - |  | 0.4505 | 65 | 29.28
EQUIPO | [8 empty] | 102.33
370020001 |  | HERRAMIENTAS MANUALES |  | %mo | - |  | 5 | 233.14 | 11.66
480020039 |  | EQUIPO DE PINTAR |  | hm | 1 |  | 2.6667 | 4 | 10.67
480020034 |  | EQUIPO DE SOLDAR |  | hm | 1 |  | 2.6667 | 12 | 32
480020042 |  | TECLE DE 1 TN |  | hm | 1 |  | 2.6667 | 15 | 40
480020035 |  | ANDAMIO METAL |  | und | 0 |  | 1 | 8 | 8
Partida: | OE.2.4.4.2.23 |  | Montaje de Tijeral metálico Tipo 23 |  |  | Rendimiento:3 und/Día
[6 empty] | Costo unitario por und |  |  |  | 397.77
Código |  | Descripción |  | Unid. | Recursos |  | Cantidad | Precio | Parcial
MANO DE OBRA | [8 empty] | 233.14
470020001 |  | OPERARIO |  | hh | 1 |  | 2.6667 | 20.67 | 55.12
470010959 |  | OFICIAL |  | hh | 2 |  | 5.3333 | 17.5 | 93.33
470020003 |  | PEON |  | hh | 2 |  | 5.3333 | 15.88 | 84.69
MATERIALES | [8 empty] | 62.3
300020079 |  | LIJA |  | und | - |  | 2.1315 | 2.25 | 4.8
540020001 |  | PINTURA ANTICORROSIVA |  | gln | - |  | 0.05 | 68.89 | 3.44
530020032 |  | THINER STANDARD |  | gln | - |  | 0.2842 | 27 | 7.67
990020001 |  | SOLDADURA |  | kg | - |  | 1.0658 | 26.2 | 27.92
990020009 |  | PINTURA ESMALTE |  | gln | - |  | 0.2842 | 65 | 18.47
EQUIPO | [8 empty] | 102.33
370020001 |  | HERRAMIENTAS MANUALES |  | %mo | - |  | 5 | 233.14 | 11.66
480020039 |  | EQUIPO DE PINTAR |  | hm | 1 |  | 2.6667 | 4 | 10.67
480020034 |  | EQUIPO DE SOLDAR |  | hm | 1 |  | 2.6667 | 12 | 32
480020042 |  | TECLE DE 1 TN |  | hm | 1 |  | 2.6667 | 15 | 40
480020035 |  | ANDAMIO METAL |  | und | 0 |  | 1 | 8 | 8
Partida: | OE.2.4.4.2.24 |  | Montaje de Tijeral metálico Tipo 24 |  |  | Rendimiento:2 und/Día
[6 empty] | Costo unitario por und |  |  |  | 629.58
Código |  | Descripción |  | Unid. | Recursos |  | Cantidad | Precio | Parcial
MANO DE OBRA | [8 empty] | 349.72
470020001 |  | OPERARIO |  | hh | 1 |  | 4 | 20.67 | 82.68
470010959 |  | OFICIAL |  | hh | 2 |  | 8 | 17.5 | 140
470020003 |  | PEON |  | hh | 2 |  | 8 | 15.88 | 127.04
MATERIALES | [8 empty] | 130.37
300020079 |  | LIJA |  | und | - |  | 4.5959 | 2.25 | 10.34
540020001 |  | PINTURA ANTICORROSIVA |  | gln | - |  | 0.05 | 68.89 | 3.44
530020032 |  | THINER STANDARD |  | gln | - |  | 0.6128 | 27 | 16.55
990020001 |  | SOLDADURA |  | kg | - |  | 2.298 | 26.2 | 60.21
990020009 |  | PINTURA ESMALTE |  | gln | - |  | 0.6128 | 65 | 39.83
EQUIPO | [8 empty] | 149.49
370020001 |  | HERRAMIENTAS MANUALES |  | %mo | - |  | 5 | 349.72 | 17.49
480020039 |  | EQUIPO DE PINTAR |  | hm | 1 |  | 4 | 4 | 16
480020034 |  | EQUIPO DE SOLDAR |  | hm | 1 |  | 4 | 12 | 48
480020042 |  | TECLE DE 1 TN |  | hm | 1 |  | 4 | 15 | 60
480020035 |  | ANDAMIO METAL |  | und | 0 |  | 1 | 8 | 8
Partida: | OE.2.4.4.2.25 |  | Montaje de Tijeral metálico Tipo 25 |  |  | Rendimiento:5 und/Día
[6 empty] | Costo unitario por und |  |  |  | 236.75
Código |  | Descripción |  | Unid. | Recursos |  | Cantidad | Precio | Parcial
MANO DE OBRA | [8 empty] | 139.89
470020001 |  | OPERARIO |  | hh | 1 |  | 1.6 | 20.67 | 33.07
470010959 |  | OFICIAL |  | hh | 2 |  | 3.2 | 17.5 | 56
470020003 |  | PEON |  | hh | 2 |  | 3.2 | 15.88 | 50.82
MATERIALES | [8 empty] | 32.27
300020079 |  | LIJA |  | und | - |  | 1.0437 | 2.25 | 2.35
540020001 |  | PINTURA ANTICORROSIVA |  | gln | - |  | 0.05 | 68.89 | 3.44
530020032 |  | THINER STANDARD |  | gln | - |  | 0.1392 | 27 | 3.76
990020001 |  | SOLDADURA |  | kg | - |  | 0.5219 | 26.2 | 13.67
990020009 |  | PINTURA ESMALTE |  | gln | - |  | 0.1392 | 65 | 9.05
EQUIPO | [8 empty] | 64.59
370020001 |  | HERRAMIENTAS MANUALES |  | %mo | - |  | 5 | 139.89 | 6.99
480020039 |  | EQUIPO DE PINTAR |  | hm | 1 |  | 1.6 | 4 | 6.4
480020034 |  | EQUIPO DE SOLDAR |  | hm | 1 |  | 1.6 | 12 | 19.2
480020042 |  | TECLE DE 1 TN |  | hm | 1 |  | 1.6 | 15 | 24
480020035 |  | ANDAMIO METAL |  | und | 0 |  | 1 | 8 | 8
Partida: | OE.2.4.4.2.26 |  | Montaje de Tijeral metálico Tipo 26 |  |  | Rendimiento:5 und/Día
[6 empty] | Costo unitario por und |  |  |  | 248.95
Código |  | Descripción |  | Unid. | Recursos |  | Cantidad | Precio | Parcial
MANO DE OBRA | [8 empty] | 139.89
470020001 |  | OPERARIO |  | hh | 1 |  | 1.6 | 20.67 | 33.07
470010959 |  | OFICIAL |  | hh | 2 |  | 3.2 | 17.5 | 56
470020003 |  | PEON |  | hh | 2 |  | 3.2 | 15.88 | 50.82
MATERIALES | [8 empty] | 44.47
300020079 |  | LIJA |  | und | - |  | 1.4858 | 2.25 | 3.34
540020001 |  | PINTURA ANTICORROSIVA |  | gln | - |  | 0.05 | 68.89 | 3.44
530020032 |  | THINER STANDARD |  | gln | - |  | 0.1981 | 27 | 5.35
990020001 |  | SOLDADURA |  | kg | - |  | 0.7429 | 26.2 | 19.46
990020009 |  | PINTURA ESMALTE |  | gln | - |  | 0.1981 | 65 | 12.88
EQUIPO | [8 empty] | 64.59
370020001 |  | HERRAMIENTAS MANUALES |  | %mo | - |  | 5 | 139.89 | 6.99
480020039 |  | EQUIPO DE PINTAR |  | hm | 1 |  | 1.6 | 4 | 6.4
480020034 |  | EQUIPO DE SOLDAR |  | hm | 1 |  | 1.6 | 12 | 19.2
480020042 |  | TECLE DE 1 TN |  | hm | 1 |  | 1.6 | 15 | 24
480020035 |  | ANDAMIO METAL |  | und | 0 |  | 1 | 8 | 8
Partida: | OE.2.4.4.2.27 |  | Montaje de Tijeral metálico Tipo 27 |  |  | Rendimiento:5 und/Día
[6 empty] | Costo unitario por und |  |  |  | 278.25
Código |  | Descripción |  | Unid. | Recursos |  | Cantidad | Precio | Parcial
MANO DE OBRA | [8 empty] | 139.89
470020001 |  | OPERARIO |  | hh | 1 |  | 1.6 | 20.67 | 33.07
470010959 |  | OFICIAL |  | hh | 2 |  | 3.2 | 17.5 | 56
470020003 |  | PEON |  | hh | 2 |  | 3.2 | 15.88 | 50.82
MATERIALES | [8 empty] | 73.77
300020079 |  | LIJA |  | und | - |  | 2.292 | 2.25 | 5.16
540020001 |  | PINTURA ANTICORROSIVA |  | gln | - |  | 0.05 | 68.89 | 3.44
530020032 |  | THINER STANDARD |  | gln | - |  | 0.382 | 27 | 10.31
990020001 |  | SOLDADURA |  | kg | - |  | 1.146 | 26.2 | 30.03
990020009 |  | PINTURA ESMALTE |  | gln | - |  | 0.382 | 65 | 24.83
EQUIPO | [8 empty] | 64.59
370020001 |  | HERRAMIENTAS MANUALES |  | %mo | - |  | 5 | 139.89 | 6.99
480020039 |  | EQUIPO DE PINTAR |  | hm | 1 |  | 1.6 | 4 | 6.4
480020034 |  | EQUIPO DE SOLDAR |  | hm | 1 |  | 1.6 | 12 | 19.2
480020042 |  | TECLE DE 1 TN |  | hm | 1 |  | 1.6 | 15 | 24
480020035 |  | ANDAMIO METAL |  | und | 0 |  | 1 | 8 | 8
Partida: | OE.2.4.4.2.28 |  | Montaje de estructura metálica para cobertura de muro existente |  |  | Rendimiento:2 und/Día
[6 empty] | Costo unitario por und |  |  |  | 728.91
Código |  | Descripción |  | Unid. | Recursos |  | Cantidad | Precio | Parcial
MANO DE OBRA | [8 empty] | 349.72
470020001 |  | OPERARIO |  | hh | 1 |  | 4 | 20.67 | 82.68
470010959 |  | OFICIAL |  | hh | 2 |  | 8 | 17.5 | 140
470020003 |  | PEON |  | hh | 2 |  | 8 | 15.88 | 127.04
MATERIALES | [8 empty] | 289.7
300020079 |  | LIJA |  | und | - |  | 10.2404 | 2.25 | 23.04
540020001 |  | PINTURA ANTICORROSIVA |  | gln | - |  | 0.1 | 68.89 | 6.89
530020032 |  | THINER STANDARD |  | gln | - |  | 1.3654 | 27 | 36.87
990020001 |  | SOLDADURA |  | kg | - |  | 5.1202 | 26.2 | 134.15
990020009 |  | PINTURA ESMALTE |  | gln | - |  | 1.3654 | 65 | 88.75
EQUIPO | [8 empty] | 89.49
370020001 |  | HERRAMIENTAS MANUALES |  | %mo | - |  | 5 | 349.72 | 17.49
480020039 |  | EQUIPO DE PINTAR |  | hm | 1 |  | 4 | 4 | 16
480020034 |  | EQUIPO DE SOLDAR |  | hm | 1 |  | 4 | 12 | 48
480020035 |  | ANDAMIO METAL |  | und | 0 |  | 1 | 8 | 8
Partida: | OE.2.4.4.2.29 |  | Montaje de tijeral metalico puerta - techo |  |  | Rendimiento:3 und/Día
[6 empty] | Costo unitario por und |  |  |  | 438.6
Código |  | Descripción |  | Unid. | Recursos |  | Cantidad | Precio | Parcial
MANO DE OBRA | [8 empty] | 275.49
470020001 |  | OPERARIO |  | hh | 1 |  | 2.6667 | 20.67 | 55.12
470010959 |  | OFICIAL |  | hh | 2 |  | 5.3333 | 17.5 | 93.33
470020003 |  | PEON |  | hh | 3 |  | 8 | 15.88 | 127.04
MATERIALES | [8 empty] | 80.01
300020079 |  | LIJA |  | und | - |  | 2 | 2.25 | 4.5
540020001 |  | PINTURA ANTICORROSIVA |  | gln | - |  | 0.4717 | 68.89 | 32.5
530020032 |  | THINER STANDARD |  | gln | - |  | 0.5 | 27 | 13.5
990020001 |  | SOLDADURA |  | kg | - |  | 1.0021 | 26.2 | 26.26
990020009 |  | PINTURA ESMALTE |  | gln | - |  | 0.05 | 65 | 3.25
EQUIPO | [8 empty] | 83.1
370020001 |  | HERRAMIENTAS MANUALES |  | %mo | - |  | 5 | 275.49 | 13.77
480020039 |  | EQUIPO DE PINTAR |  | hm | 0.5 |  | 1.3333 | 4 | 5.33
480020034 |  | EQUIPO DE SOLDAR |  | hm | 0.5 |  | 1.3333 | 12 | 16
480020035 |  | ANDAMIO METAL |  | und | 0 |  | 1 | 8 | 8
480020042 |  | TECLE DE 1 TN |  | hm | 1 |  | 2.6667 | 15 | 40
Partida: | OE.2.4.4.3 |  | Correas metalicas de 50x50x2mm |  |  | Rendimiento:40 m/Día
[6 empty] | Costo unitario por m |  |  |  | 37.96
Código |  | Descripción |  | Unid. | Recursos |  | Cantidad | Precio | Parcial
MANO DE OBRA | [8 empty] | 13.98
470020001 |  | OPERARIO |  | hh | 1 |  | 0.2 | 20.67 | 4.13
470010959 |  | OFICIAL |  | hh | 1 |  | 0.2 | 17.5 | 3.5
470020003 |  | PEON |  | hh | 2 |  | 0.4 | 15.88 | 6.35
MATERIALES | [8 empty] | 18.12
990020001 |  | SOLDADURA |  | kg | - |  | 0.06 | 26.2 | 1.57
300020079 |  | LIJA |  | und | - |  | 0.1 | 2.25 | 0.23
990020009 |  | PINTURA ESMALTE |  | gln | - |  | 0.0106 | 65 | 0.69
20010001 |  | TUBO CUADRADO LAC DE 50mm x 50mm x 2.0mm x6.0m |  | pza | - |  | 0.175 | 79.39 | 13.89
530020032 |  | THINER STANDARD |  | gln | - |  | 0.0273 | 27 | 0.74
540020001 |  | PINTURA ANTICORROSIVA |  | gln | - |  | 0.0106 | 68.89 | 0.73
370010003 |  | DISCO DE CORTE DE ACERO 14" PARA TRONZADORA |  | und | - |  | 0.01 | 18.63 | 0.19
370010004 |  | DISCO DE DESBASTE DE 4" |  | und | - |  | 0.01 | 8.4 | 0.08
EQUIPO | [8 empty] | 5.86
370020001 |  | HERRAMIENTAS MANUALES |  | %mo | - |  | 3 | 13.98 | 0.42
480020035 |  | ANDAMIO METAL |  | und | 0 |  | 0.5 | 8 | 4
480020034 |  | EQUIPO DE SOLDAR |  | hm | 0.5 |  | 0.1 | 12 | 1.2
480020039 |  | EQUIPO DE PINTAR |  | hm | 0.3 |  | 0.06 | 4 | 0.24
Partida: | OE.2.6.1.1 |  | Arriostramiento metalico |  |  | Rendimiento:250 kg/Día
[6 empty] | Costo unitario por kg |  |  |  | 12.4
Código |  | Descripción |  | Unid. | Recursos |  | Cantidad | Precio | Parcial
MANO DE OBRA | [8 empty] | 3.91
470020001 |  | OPERARIO |  | hh | 2 |  | 0.064 | 20.67 | 1.32
470010959 |  | OFICIAL |  | hh | 1 |  | 0.032 | 17.5 | 0.56
470020003 |  | PEON |  | hh | 4 |  | 0.128 | 15.88 | 2.03
MATERIALES | [8 empty] | 6.96
30020169 |  | PERFILES LAMINADO - ACERO ESTRUCTURAL AL CARBONO |  | kg | - |  | 1.07 | 5.04 | 5.39
990020001 |  | SOLDADURA |  | kg | - |  | 0.06 | 26.2 | 1.57
EQUIPO | [8 empty] | 1.53
370020001 |  | HERRAMIENTAS MANUALES |  | %mo | - |  | 3 | 3.91 | 0.12
480020170 |  | SOLDADORA |  | hm | 1 |  | 0.032 | 9.99 | 0.32
480020038 |  | EQUIPO DE OXICORTE |  | hm | 1 |  | 0.032 | 3.25 | 0.1
490020171 |  | CAMIÓN GRUA TIPO PLUMA CON BRAZO MECÁNICO |  | hm | 0.5 |  | 0.016 | 61.8 | 0.99
Partida: | OE.2.6.1.2 |  | Plancha estriada de 1.20x2.40, e=1/8" |  |  | Rendimiento:2 und/Día
[6 empty] | Costo unitario por und |  |  |  | 1142.47
Código |  | Descripción |  | Unid. | Recursos |  | Cantidad | Precio | Parcial
MANO DE OBRA | [8 empty] | 343.24
470020001 |  | OPERARIO |  | hh | 1 |  | 4 | 20.67 | 82.68
470010959 |  | OFICIAL |  | hh | 1 |  | 4 | 17.5 | 70
470020003 |  | PEON |  | hh | 3 |  | 12 | 15.88 | 190.56
MATERIALES | [8 empty] | 668.97
990020001 |  | SOLDADURA |  | kg | - |  | 1.5 | 26.2 | 39.3
300020079 |  | LIJA |  | und | - |  | 5 | 2.25 | 11.25
530020032 |  | THINER STANDARD |  | gln | - |  | 1 | 27 | 27
540020001 |  | PINTURA ANTICORROSIVA |  | gln | - |  | 1 | 68.89 | 68.89
990020009 |  | PINTURA ESMALTE |  | gln | - |  | 1 | 65 | 65
990020718 |  | Plancha estriada de 1.20x2.40x1/8" |  | und | - |  | 1.03 | 444.2 | 457.53
EQUIPO | [8 empty] | 130.26
370020001 |  | HERRAMIENTAS MANUALES |  | %mo | - |  | 3 | 343.24 | 10.3
480020039 |  | EQUIPO DE PINTAR |  | hm | 1 |  | 4 | 4 | 16
480020035 |  | ANDAMIO METAL |  | und | 2 |  | 8 | 8 | 64
480020170 |  | SOLDADORA |  | hm | 1 |  | 4 | 9.99 | 39.96
Partida: | OE.2.6.1.3 |  | Parantes metalicos para contramarcos perfil 50x50x3.00mm |  |  | Rendimiento:10 und/Día
[6 empty] | Costo unitario por und |  |  |  | 130.9
Código |  | Descripción |  | Unid. | Recursos |  | Cantidad | Precio | Parcial
MANO DE OBRA | [8 empty] | 29.24
470020001 |  | OPERARIO |  | hh | 1 |  | 0.8 | 20.67 | 16.54
470020003 |  | PEON |  | hh | 1 |  | 0.8 | 15.88 | 12.7
MATERIALES | [8 empty] | 95.18
990020001 |  | SOLDADURA |  | kg | - |  | 0.3 | 26.2 | 7.86
300020079 |  | LIJA |  | und | - |  | 2 | 2.25 | 4.5
530020032 |  | THINER STANDARD |  | gln | - |  | 0.25 | 27 | 6.75
540020001 |  | PINTURA ANTICORROSIVA |  | gln | - |  | 0.12 | 68.89 | 8.27
990020009 |  | PINTURA ESMALTE |  | gln | - |  | 0.12 | 65 | 7.8
990020717 |  | Tubo cuadrado LAC de 50x50x3.00mmx6m |  | und | - |  | 0.5 | 120 | 60
EQUIPO | [8 empty] | 6.48
370020001 |  | HERRAMIENTAS MANUALES |  | %mo | - |  | 3 | 29.24 | 0.88
480020039 |  | EQUIPO DE PINTAR |  | hm | 0.5 |  | 0.4 | 4 | 1.6
480020170 |  | SOLDADORA |  | hm | 0.5 |  | 0.4 | 9.99 | 4
Partida: | OE.2.6.2.1 |  | Perfiles |  |  | Rendimiento:300 kg/Día
[6 empty] | Costo unitario por kg |  |  |  | 8.5
Código |  | Descripción |  | Unid. | Recursos |  | Cantidad | Precio | Parcial
MANO DE OBRA | [8 empty] | 2.03
470020001 |  | OPERARIO |  | hh | 2 |  | 0.0533 | 20.67 | 1.1
470010959 |  | OFICIAL |  | hh | 2 |  | 0.0533 | 17.5 | 0.93
MATERIALES | [8 empty] | 6.05
30020169 |  | PERFILES LAMINADO - ACERO ESTRUCTURAL AL CARBONO |  | kg | - |  | 1.07 | 5.04 | 5.39
990020001 |  | SOLDADURA |  | kg | - |  | 0.025 | 26.2 | 0.66
EQUIPO | [8 empty] | 0.42
370020001 |  | HERRAMIENTAS MANUALES |  | %mo | - |  | 3 | 2.03 | 0.06
480020170 |  | SOLDADORA |  | hm | 1 |  | 0.0267 | 9.99 | 0.27
480020038 |  | EQUIPO DE OXICORTE |  | hm | 1 |  | 0.0267 | 3.25 | 0.09
Partida: | OE.2.6.2.2 |  | Placa Base e=16mm |  |  | Rendimiento:120 kg/Día
[6 empty] | Costo unitario por kg |  |  |  | 10.42
Código |  | Descripción |  | Unid. | Recursos |  | Cantidad | Precio | Parcial
MANO DE OBRA | [8 empty] | 2.55
470020001 |  | OPERARIO |  | hh | 1 |  | 0.0667 | 20.67 | 1.38
470010959 |  | OFICIAL |  | hh | 1 |  | 0.0667 | 17.5 | 1.17
MATERIALES | [8 empty] | 6.9
20020184 |  | PERNO DE ACERO ESTRUCTURAL Ø 5/8" |  | und | - |  | 0.2 | 2.77 | 0.55
260020179 |  | TUERCA Ø 5/8" + ARANDELA |  | und | - |  | 0.4 | 0.91 | 0.36
990020001 |  | SOLDADURA |  | kg | - |  | 0.05 | 26.2 | 1.31
610020172 |  | PLANCHA- ACERO ESTRUCTURAL AL CARBONO |  | kg | - |  | 1.07 | 4.37 | 4.68
EQUIPO | [8 empty] | 0.97
370020001 |  | HERRAMIENTAS MANUALES |  | %mo | - |  | 3 | 2.55 | 0.08
480020170 |  | SOLDADORA |  | hm | 1 |  | 0.0667 | 9.99 | 0.67
480020038 |  | EQUIPO DE OXICORTE |  | hm | 1 |  | 0.0667 | 3.25 | 0.22
Partida: | OE.2.6.2.3 |  | Refuerzo en la base e=6mm |  |  | Rendimiento:300 kg/Día
[6 empty] | Costo unitario por kg |  |  |  | 8.71
Código |  | Descripción |  | Unid. | Recursos |  | Cantidad | Precio | Parcial
MANO DE OBRA | [8 empty] | 1.02
470020001 |  | OPERARIO |  | hh | 1 |  | 0.0267 | 20.67 | 0.55
470010959 |  | OFICIAL |  | hh | 1 |  | 0.0267 | 17.5 | 0.47
MATERIALES | [8 empty] | 7.3
990020001 |  | SOLDADURA |  | kg | - |  | 0.1 | 26.2 | 2.62
610020172 |  | PLANCHA- ACERO ESTRUCTURAL AL CARBONO |  | kg | - |  | 1.07 | 4.37 | 4.68
EQUIPO | [8 empty] | 0.39
370020001 |  | HERRAMIENTAS MANUALES |  | %mo | - |  | 3 | 1.02 | 0.03
480020170 |  | SOLDADORA |  | hm | 1 |  | 0.0267 | 9.99 | 0.27
480020038 |  | EQUIPO DE OXICORTE |  | hm | 1 |  | 0.0267 | 3.25 | 0.09
Partida: | OE.2.6.3.1 |  | Acero Ø 1/2" LISO |  |  | Rendimiento:180 m/Día
[6 empty] | Costo unitario por m |  |  |  | 14.79
Código |  | Descripción |  | Unid. | Recursos |  | Cantidad | Precio | Parcial
MANO DE OBRA | [8 empty] | 3.25
470020001 |  | OPERARIO |  | hh | 2 |  | 0.0889 | 20.67 | 1.84
470020003 |  | PEON |  | hh | 2 |  | 0.0889 | 15.88 | 1.41
MATERIALES | [8 empty] | 10.94
30020001 |  | ACERO LISO A36 Ø=1/2" |  | kg | - |  | 1.07 | 9 | 9.63
990020001 |  | SOLDADURA |  | kg | - |  | 0.05 | 26.2 | 1.31
EQUIPO | [8 empty] | 0.6
370020001 |  | HERRAMIENTAS MANUALES |  | %mo | - |  | 5 | 3.25 | 0.16
480020170 |  | SOLDADORA |  | hm | 1 |  | 0.0444 | 9.99 | 0.44
Partida: | OE.2.6.3.2 |  | Conexión de tirantes L64x64x7.9 |  |  | Rendimiento:50 m/Día
[6 empty] | Costo unitario por m |  |  |  | 53.37
Código |  | Descripción |  | Unid. | Recursos |  | Cantidad | Precio | Parcial
MANO DE OBRA | [8 empty] | 12.21
470020001 |  | OPERARIO |  | hh | 2 |  | 0.32 | 20.67 | 6.61
470010959 |  | OFICIAL |  | hh | 2 |  | 0.32 | 17.5 | 5.6
MATERIALES | [8 empty] | 37.4
30020169 |  | PERFILES LAMINADO - ACERO ESTRUCTURAL AL CARBONO |  | kg | - |  | 7.16 | 5.04 | 36.09
990020001 |  | SOLDADURA |  | kg | - |  | 0.05 | 26.2 | 1.31
EQUIPO | [8 empty] | 3.76
370020001 |  | HERRAMIENTAS MANUALES |  | %mo | - |  | 3 | 12.21 | 0.37
370020029 |  | AMOLADORA 9" DISCO |  | hm | 1 |  | 0.16 | 1.43 | 0.23
370020173 |  | TALADRO ELECTRICO |  | hm | 1 |  | 0.16 | 9.73 | 1.56
480020170 |  | SOLDADORA |  | hm | 1 |  | 0.16 | 9.99 | 1.6
Partida: | OE.2.6.3.3 |  | Angulo 2.5X2.5X3/16" |  |  | Rendimiento:50 m/Día
[6 empty] | Costo unitario por m |  |  |  | 50.34
Código |  | Descripción |  | Unid. | Recursos |  | Cantidad | Precio | Parcial
MANO DE OBRA | [8 empty] | 12.21
470020001 |  | OPERARIO |  | hh | 2 |  | 0.32 | 20.67 | 6.61
470010959 |  | OFICIAL |  | hh | 2 |  | 0.32 | 17.5 | 5.6
MATERIALES | [8 empty] | 34.37
30020169 |  | PERFILES LAMINADO - ACERO ESTRUCTURAL AL CARBONO |  | kg | - |  | 6.56 | 5.04 | 33.06
990020001 |  | SOLDADURA |  | kg | - |  | 0.05 | 26.2 | 1.31
EQUIPO | [8 empty] | 3.76
370020001 |  | HERRAMIENTAS MANUALES |  | %mo | - |  | 3 | 12.21 | 0.37
370020029 |  | AMOLADORA 9" DISCO |  | hm | 1 |  | 0.16 | 1.43 | 0.23
370020173 |  | TALADRO ELECTRICO |  | hm | 1 |  | 0.16 | 9.73 | 1.56
480020170 |  | SOLDADORA |  | hm | 1 |  | 0.16 | 9.99 | 1.6
Partida: | OE.2.6.4.1 |  | Pintura a base de resinas epoxi para protección anticorrosión |  |  | Rendimiento:100 m²/Día
[6 empty] | Costo unitario por m² |  |  |  | 16.18
Código |  | Descripción |  | Unid. | Recursos |  | Cantidad | Precio | Parcial
MANO DE OBRA | [8 empty] | 3.69
470020001 |  | OPERARIO |  | hh | 1 |  | 0.08 | 20.67 | 1.65
470010959 |  | OFICIAL |  | hh | 1 |  | 0.08 | 17.5 | 1.4
470020003 |  | PEON |  | hh | 0.5 |  | 0.04 | 15.88 | 0.64
MATERIALES | [8 empty] | 7.51
540020188 |  | DISOLVENTE PARA PINTURA EPOXICA |  | gln | - |  | 0.0355 | 42.77 | 1.52
540020001 |  | PINTURA ANTICORROSIVA |  | gln | - |  | 0.087 | 68.89 | 5.99
EQUIPO | [8 empty] | 4.98
370020001 |  | HERRAMIENTAS MANUALES |  | %mo | - |  | 3 | 3.69 | 0.11
480020035 |  | ANDAMIO METAL |  | und | 1 |  | 0.08 | 8 | 0.64
490020001 |  | COMPRESORANEUMATICA 150-230 PCM, 87HP |  | hm | 1 |  | 0.08 | 29.79 | 2.38
490020004 |  | EQUIPO DE ARENADO |  | hm | 0.25 |  | 0.02 | 92.65 | 1.85
Partida: | OE.2.6.5.1 |  | Verificación de Capacidad Portante |  |  | Rendimiento:24 und/Día
[6 empty] | Costo unitario por und |  |  |  | 737.77
Código |  | Descripción |  | Unid. | Recursos |  | Cantidad | Precio | Parcial
MATERIALES | [8 empty] | 737.77
390020190 |  | VERIFICACION DE CAPACIDAD PORTANTE |  | und | - |  | 1 | 737.77 | 737.77
Partida: | OE.2.6.5.2 |  | Diseño de Mezclas |  |  | Rendimiento:24 und/Día
[6 empty] | Costo unitario por und |  |  |  | 450
Código |  | Descripción |  | Unid. | Recursos |  | Cantidad | Precio | Parcial
MATERIALES | [8 empty] | 450
390020191 |  | DISEÑO DE MEZCLAS |  | und | - |  | 1 | 450 | 450
Partida: | OE.2.6.5.3 |  | Ensayos de Compactación de Suelos |  |  | Rendimiento:24 und/Día
[6 empty] | Costo unitario por und |  |  |  | 65
Código |  | Descripción |  | Unid. | Recursos |  | Cantidad | Precio | Parcial
MATERIALES | [8 empty] | 65
390020192 |  | PRUEBAS DE DENSIDAD DE CAMPO |  | und | - |  | 1 | 65 | 65
Partida: | OE.2.6.5.4 |  | Rotura de Briquetas de concreto |  |  | Rendimiento:24 und/Día
[6 empty] | Costo unitario por und |  |  |  | 50
Código |  | Descripción |  | Unid. | Recursos |  | Cantidad | Precio | Parcial
MATERIALES | [8 empty] | 50
300020193 |  | PRUEBAS DE CALIDAD DE CONCRETO ROTURA |  | und | - |  | 1 | 50 | 50
Partida: | OE.2.6.5.5 |  | Pruebas de soldadura |  |  | Rendimiento:25 und/Día
[6 empty] | Costo unitario por und |  |  |  | 29.77
Código |  | Descripción |  | Unid. | Recursos |  | Cantidad | Precio | Parcial
MATERIALES | [8 empty] | 29.77
390020194 |  | PRUEBAS DE SOLDADURA |  | und | - |  | 1 | 29.77 | 29.77
Partida: | OE.2.6.6.1 |  | Curado y Protección de Concreto en Obra con Plástico |  |  | Rendimiento:1 mes/Día
[6 empty] | Costo unitario por mes |  |  |  | 655.85
Código |  | Descripción |  | Unid. | Recursos |  | Cantidad | Precio | Parcial
MANO DE OBRA | [8 empty] | 127.04
470020003 |  | PEON |  | hh | - |  | 8 | 15.88 | 127.04
MATERIALES | [8 empty] | 525
300020044 |  | PLASTICO POLIPROPILENO EN ROLLO |  | rll | - |  | 1.5 | 350 | 525
EQUIPO | [8 empty] | 3.81
370020001 |  | HERRAMIENTAS MANUALES |  | %mo | - |  | 3 | 127.04 | 3.81
Partida: | OE.2.6.6.2 |  | Curado y Protección de Concreto |  |  | Rendimiento:80 m²/Día
[6 empty] | Costo unitario por m² |  |  |  | 3.61
Código |  | Descripción |  | Unid. | Recursos |  | Cantidad | Precio | Parcial
MANO DE OBRA | [8 empty] | 0.79
470020003 |  | PEON |  | hh | 0.5 |  | 0.05 | 15.88 | 0.79
MATERIALES | [8 empty] | 2.8
300020044 |  | PLASTICO POLIPROPILENO EN ROLLO |  | rll | - |  | 0.008 | 350 | 2.8
EQUIPO | [8 empty] | 0.02
370020001 |  | HERRAMIENTAS MANUALES |  | %mo | - |  | 3 | 0.79 | 0.02
Partida: | OE.2.6.7.1 |  | Cerco perimetricos de rejas metalicas |  |  | Rendimiento:120 m/Día
[6 empty] | Costo unitario por m |  |  |  | 554.69
Código |  | Descripción |  | Unid. | Recursos |  | Cantidad | Precio | Parcial
MANO DE OBRA | [8 empty] | 3.61
470020001 |  | OPERARIO |  | hh | 1 |  | 0.0667 | 20.67 | 1.38
470010959 |  | OFICIAL |  | hh | 1 |  | 0.0667 | 17.5 | 1.17
470020003 |  | PEON |  | hh | 1 |  | 0.0667 | 15.88 | 1.06
MATERIALES | [8 empty] | 549.64
300020079 |  | LIJA |  | und | - |  | 5 | 2.25 | 11.25
510020041 |  | TUBO CUADRADO LAC DE 50mm x 50mm x 3.0mm x6.0 m |  | pza | - |  | 3.5 | 120 | 420
530020032 |  | THINER STANDARD |  | gln | - |  | 1 | 27 | 27
540020001 |  | PINTURA ANTICORROSIVA |  | gln | - |  | 1 | 68.89 | 68.89
540020033 |  | PINTURA ZINCROMATO |  | gln | - |  | 0.5 | 45 | 22.5
EQUIPO | [8 empty] | 1.44
370020001 |  | HERRAMIENTAS MANUALES |  | %mo | - |  | 3 | 3.61 | 0.11
480020039 |  | EQUIPO DE PINTAR |  | hm | 5 |  | 0.3333 | 4 | 1.33
Partida: | OE.2.6.7.2 |  | Cerco de reja metálica |  |  | Rendimiento:80 m/Día
[6 empty] | Costo unitario por m |  |  |  | 349.13
Código |  | Descripción |  | Unid. | Recursos |  | Cantidad | Precio | Parcial
MANO DE OBRA | [8 empty] | 5.41
470020003 |  | PEON |  | hh | 1 |  | 0.1 | 15.88 | 1.59
470020001 |  | OPERARIO |  | hh | 1 |  | 0.1 | 20.67 | 2.07
470010959 |  | OFICIAL |  | hh | 1 |  | 0.1 | 17.5 | 1.75
MATERIALES | [8 empty] | 341.56
300020079 |  | LIJA |  | und | - |  | 5 | 2.25 | 11.25
990020716 |  | Tubo cuadrado LAC de 100x100x3.00mmx6m |  | und | - |  | 0.35 | 240 | 84
20010001 |  | TUBO CUADRADO LAC DE 50mm x 50mm x 2.0mm x6.0m |  | pza | - |  | 2.1667 | 79.39 | 172.01
530020032 |  | THINER STANDARD |  | gln | - |  | 0.784 | 27 | 21.17
990020009 |  | PINTURA ESMALTE |  | gln | - |  | 0.4356 | 65 | 28.31
540020001 |  | PINTURA ANTICORROSIVA |  | gln | - |  | 0.3564 | 68.89 | 24.55
370010003 |  | DISCO DE CORTE DE ACERO 14" PARA TRONZADORA |  | und | - |  | 0.01 | 18.63 | 0.19
370010004 |  | DISCO DE DESBASTE DE 4" |  | und | - |  | 0.01 | 8.4 | 0.08
EQUIPO | [8 empty] | 2.16
370020001 |  | HERRAMIENTAS MANUALES |  | %mo | - |  | 3 | 5.41 | 0.16
480020039 |  | EQUIPO DE PINTAR |  | hm | 5 |  | 0.5 | 4 | 2
Partida: | OE.3.1.10.1 |  | MURO CON EL SISTEMA DRYWALL DOS CARAS |  |  | Rendimiento:20 m²/Día
[6 empty] | Costo unitario por m² |  |  |  | 141.45
Código |  | Descripción |  | Unid. | Recursos |  | Cantidad | Precio | Parcial
MANO DE OBRA | [8 empty] | 22.89
470020001 |  | OPERARIO |  | hh | 2 |  | 0.8 | 20.67 | 16.54
470020003 |  | PEON |  | hh | 1 |  | 0.4 | 15.88 | 6.35
MATERIALES | [8 empty] | 117.87
260020001 |  | TORNILLO CABEZA WAFER ZINC P/FINA #8X1/2 |  | mll | - |  | 0.01 | 16.48 | 0.16
260020045 |  | TORNILLO ZINCADO P/BROCA #6 X 1" |  | mll | - |  | 0.015 | 20.3 | 0.3
260020046 |  | CLAVO D/ACERO C/ARANDELA DE NYLON 1" |  | cto | - |  | 0.027 | 6.4 | 0.17
260020047 |  | FULMINANTE VERDE |  | cto | - |  | 0.027 | 15.8 | 0.43
290020001 |  | COMPUESTO JUNTAPRO CAJA 20 KG SCVP |  | und | - |  | 0.044 | 20.97 | 0.92
290020048 |  | LANA DE FIBRA DE VIDRIO AISLANATE -12kg/cm3, e=90mm |  | und | - |  | 0.1 | 79.29 | 7.93
610020195 |  | PLACA ST DE 1.22mx2.44mx 12.7mm |  | pln | - |  | 0.4 | 21.23 | 8.49
610020196 |  | PLACA RH DE 1.22mx2.44mx 12.7mm |  | pln | - |  | 0.4 | 26.86 | 10.74
610020197 |  | PLACA LISA DE FIBROCEMENTO 1.22mx2.44mx 10.00mm |  | pln | - |  | 0.8 | 69.17 | 55.34
650020198 |  | PARANTES 89 x 38 x 0.90mm x 3.0m |  | und | - |  | 0.9 | 17.94 | 16.15
650020001 |  | RIELES 90 x 25 x 0.90mm x 3.00m |  | und | - |  | 0.4 | 18.5 | 7.4
650020199 |  | MASILLA PARA DRYWALL |  | kg | - |  | 0.5 | 14.51 | 7.26
650020200 |  | PARANTES 38 x 38 x 0.45mm x 3.0m |  | und | - |  | 0.4 | 6.44 | 2.58
EQUIPO | [8 empty] | 0.69
370020001 |  | HERRAMIENTAS MANUALES |  | %mo | - |  | 3 | 22.89 | 0.69
Partida: | OE.3.1.10.2 |  | CERCO PREFABRICADO DE CONCRETO TIPO PLACA H=3.00M. |  |  | Rendimiento:120 m/Día
[6 empty] | Costo unitario por m |  |  |  | 287
Código |  | Descripción |  | Unid. | Recursos |  | Cantidad | Precio | Parcial
MATERIALES | [8 empty] | 287
240020001 |  | CERCO PREFABRICADO DE CONCRETO TIPO PLACA H=3.00M.(Suministro e instalacion) |  | m | - |  | 1 | 287 | 287
Partida: | OE.3.1.10.3 |  | MURO SISTEMA DRYWALL CON LAMINA DE PLOMO e=2mm |  |  | Rendimiento:18 m²/Día
[6 empty] | Costo unitario por m² |  |  |  | 754.11
Código |  | Descripción |  | Unid. | Recursos |  | Cantidad | Precio | Parcial
MANO DE OBRA | [8 empty] | 28.96
470020001 |  | OPERARIO |  | hh | 2 |  | 0.8889 | 20.67 | 18.37
470020003 |  | PEON |  | hh | 1.5 |  | 0.6667 | 15.88 | 10.59
MATERIALES | [8 empty] | 724.28
260020001 |  | TORNILLO CABEZA WAFER ZINC P/FINA #8X1/2 |  | mll | - |  | 0.01 | 16.48 | 0.16
260020045 |  | TORNILLO ZINCADO P/BROCA #6 X 1" |  | mll | - |  | 0.015 | 20.3 | 0.3
260020046 |  | CLAVO D/ACERO C/ARANDELA DE NYLON 1" |  | cto | - |  | 0.027 | 6.4 | 0.17
260020047 |  | FULMINANTE VERDE |  | cto | - |  | 0.027 | 15.8 | 0.43
290020001 |  | COMPUESTO JUNTAPRO CAJA 20 KG SCVP |  | und | - |  | 0.044 | 20.97 | 0.92
290020048 |  | LANA DE FIBRA DE VIDRIO AISLANATE -12kg/cm3, e=90mm |  | und | - |  | 0.1 | 79.29 | 7.93
610020195 |  | PLACA ST DE 1.22mx2.44mx 12.7mm |  | pln | - |  | 0.8 | 21.23 | 16.98
650020198 |  | PARANTES 89 x 38 x 0.90mm x 3.0m |  | und | - |  | 0.9 | 17.94 | 16.15
650020001 |  | RIELES 90 x 25 x 0.90mm x 3.00m |  | und | - |  | 0.4 | 18.5 | 7.4
650020199 |  | MASILLA PARA DRYWALL |  | kg | - |  | 0.5 | 14.51 | 7.26
650020200 |  | PARANTES 38 x 38 x 0.45mm x 3.0m |  | und | - |  | 0.4 | 6.44 | 2.58
790020001 |  | LAMINAS DE PLOMO E=2mm (0.32 x 2.00m) |  | rll | - |  | 2.05 | 323.9 | 664
EQUIPO | [8 empty] | 0.87
370020001 |  | HERRAMIENTAS MANUALES |  | %mo | - |  | 3 | 28.96 | 0.87
Partida: | OE.3.1.10.4 |  | TABIQUE DE DOS CARAS CON UNA PLANCHA DE FIBROCEMENTO SUPERBOARD PRO 12.7 mm |  |  | Rendimiento:20 m²/Día
[6 empty] | Costo unitario por m² |  |  |  | 110.95
Código |  | Descripción |  | Unid. | Recursos |  | Cantidad | Precio | Parcial
MANO DE OBRA | [8 empty] | 22.89
470020001 |  | OPERARIO |  | hh | 2 |  | 0.8 | 20.67 | 16.54
470020003 |  | PEON |  | hh | 1 |  | 0.4 | 15.88 | 6.35
MATERIALES | [8 empty] | 87.37
260020001 |  | TORNILLO CABEZA WAFER ZINC P/FINA #8X1/2 |  | mll | - |  | 0.01 | 16.48 | 0.16
260020045 |  | TORNILLO ZINCADO P/BROCA #6 X 1" |  | mll | - |  | 0.015 | 20.3 | 0.3
260020046 |  | CLAVO D/ACERO C/ARANDELA DE NYLON 1" |  | cto | - |  | 0.027 | 6.4 | 0.17
260020047 |  | FULMINANTE VERDE |  | cto | - |  | 0.027 | 15.8 | 0.43
290020001 |  | COMPUESTO JUNTAPRO CAJA 20 KG SCVP |  | und | - |  | 0.044 | 20.97 | 0.92
990020719 |  | PLANCHA DE FIBROCEMENTO SUPERBOARD PRO 1.22mx2.44mx6 mm |  | pln | - |  | 0.8 | 65 | 52
650020198 |  | PARANTES 89 x 38 x 0.90mm x 3.0m |  | und | - |  | 0.9 | 17.94 | 16.15
650020001 |  | RIELES 90 x 25 x 0.90mm x 3.00m |  | und | - |  | 0.4 | 18.5 | 7.4
650020199 |  | MASILLA PARA DRYWALL |  | kg | - |  | 0.5 | 14.51 | 7.26
650020200 |  | PARANTES 38 x 38 x 0.45mm x 3.0m |  | und | - |  | 0.4 | 6.44 | 2.58
EQUIPO | [8 empty] | 0.69
370020001 |  | HERRAMIENTAS MANUALES |  | %mo | - |  | 3 | 22.89 | 0.69
Partida: | OE.3.1.10.5 |  | Tabique de Fibrocemento de 6mm (Interiores) Y Fibrocemento de 12 MM( Exterior) perfil 65 mm E=9.04 PN-MODO 02 |  |  | Rendimiento:14 m²/Día
[6 empty] | Costo unitario por m² |  |  |  | 145.81
Código |  | Descripción |  | Unid. | Recursos |  | Cantidad | Precio | Parcial
MANO DE OBRA | [8 empty] | 30.88
470020001 |  | OPERARIO |  | hh | 1 |  | 0.5714 | 20.67 | 11.81
470010959 |  | OFICIAL |  | hh | 1 |  | 0.5714 | 17.5 | 10
470020003 |  | PEON |  | hh | 1 |  | 0.5714 | 15.88 | 9.07
MATERIALES | [8 empty] | 114
260020001 |  | TORNILLO CABEZA WAFER ZINC P/FINA #8X1/2 |  | mll | - |  | 0.05 | 16.48 | 0.82
260020045 |  | TORNILLO ZINCADO P/BROCA #6 X 1" |  | mll | - |  | 0.05 | 20.3 | 1.02
260020046 |  | CLAVO D/ACERO C/ARANDELA DE NYLON 1" |  | cto | - |  | 0.04 | 6.4 | 0.26
260020047 |  | FULMINANTE VERDE |  | cto | - |  | 0.03 | 15.8 | 0.47
290020001 |  | COMPUESTO JUNTAPRO CAJA 20 KG SCVP |  | und | - |  | 0.05 | 20.97 | 1.05
290020048 |  | LANA DE FIBRA DE VIDRIO AISLANATE -12kg/cm3, e=90mm |  | und | - |  | 0.2 | 79.29 | 15.86
290020049 |  | CINTA PARA JUNTA DE FIBROCEMENTO |  | rll | - |  | 0.3 | 15 | 4.5
290020050 |  | MASILLA |  | kg | - |  | 0.5 | 22 | 11
990020719 |  | PLANCHA DE FIBROCEMENTO SUPERBOARD PRO 1.22mx2.44mx6 mm |  | pln | - |  | 0.8 | 65 | 52
650020001 |  | RIELES 90 x 25 x 0.90mm x 3.00m |  | und | - |  | 0.4 | 18.5 | 7.4
650020052 |  | ESQUINERO DE ACERO GALVANIZADO DE 30mm x 30 mm x 0.40mm L=2.40M |  | und | - |  | 0.2 | 18 | 3.6
650020053 |  | PARANTE DE ACERO GALVANIZADO 89 x 38 x 0.45mm L= 3 m |  | und | - |  | 0.9 | 17.8 | 16.02
EQUIPO | [8 empty] | 0.93
370020001 |  | HERRAMIENTAS MANUALES |  | %mo | - |  | 3 | 30.88 | 0.93
Partida: | OE.3.1.10.6 |  | Tabique de Fibrocemento dos caras de 6 mm (interiores) |  |  | Rendimiento:14 m²/Día
[6 empty] | Costo unitario por m² |  |  |  | 159.52
Código |  | Descripción |  | Unid. | Recursos |  | Cantidad | Precio | Parcial
MANO DE OBRA | [8 empty] | 30.88
470020001 |  | OPERARIO |  | hh | 1 |  | 0.5714 | 20.67 | 11.81
470010959 |  | OFICIAL |  | hh | 1 |  | 0.5714 | 17.5 | 10
470020003 |  | PEON |  | hh | 1 |  | 0.5714 | 15.88 | 9.07
MATERIALES | [8 empty] | 114
260020001 |  | TORNILLO CABEZA WAFER ZINC P/FINA #8X1/2 |  | mll | - |  | 0.05 | 16.48 | 0.82
260020045 |  | TORNILLO ZINCADO P/BROCA #6 X 1" |  | mll | - |  | 0.05 | 20.3 | 1.02
260020046 |  | CLAVO D/ACERO C/ARANDELA DE NYLON 1" |  | cto | - |  | 0.04 | 6.4 | 0.26
260020047 |  | FULMINANTE VERDE |  | cto | - |  | 0.03 | 15.8 | 0.47
290020001 |  | COMPUESTO JUNTAPRO CAJA 20 KG SCVP |  | und | - |  | 0.05 | 20.97 | 1.05
290020048 |  | LANA DE FIBRA DE VIDRIO AISLANATE -12kg/cm3, e=90mm |  | und | - |  | 0.2 | 79.29 | 15.86
290020049 |  | CINTA PARA JUNTA DE FIBROCEMENTO |  | rll | - |  | 0.3 | 15 | 4.5
290020050 |  | MASILLA |  | kg | - |  | 0.5 | 22 | 11
990020719 |  | PLANCHA DE FIBROCEMENTO SUPERBOARD PRO 1.22mx2.44mx6 mm |  | pln | - |  | 0.8 | 65 | 52
650020001 |  | RIELES 90 x 25 x 0.90mm x 3.00m |  | und | - |  | 0.4 | 18.5 | 7.4
650020052 |  | ESQUINERO DE ACERO GALVANIZADO DE 30mm x 30 mm x 0.40mm L=2.40M |  | und | - |  | 0.2 | 18 | 3.6
650020053 |  | PARANTE DE ACERO GALVANIZADO 89 x 38 x 0.45mm L= 3 m |  | und | - |  | 0.9 | 17.8 | 16.02
EQUIPO | [8 empty] | 14.64
370020001 |  | HERRAMIENTAS MANUALES |  | %mo | - |  | 3 | 30.88 | 0.93
480020035 |  | ANDAMIO METAL |  | und | 3 |  | 1.7143 | 8 | 13.71
Partida: | OE.3.1.10.7 |  | Recubrimiento de elementos estructurales con fibrocemento de 6mm |  |  | Rendimiento:20 m²/Día
[6 empty] | Costo unitario por m² |  |  |  | 48.5
Código |  | Descripción |  | Unid. | Recursos |  | Cantidad | Precio | Parcial
MANO DE OBRA | [8 empty] | 22.89
470020001 |  | OPERARIO |  | hh | 2 |  | 0.8 | 20.67 | 16.54
470020003 |  | PEON |  | hh | 1 |  | 0.4 | 15.88 | 6.35
MATERIALES | [8 empty] | 24.92
260020001 |  | TORNILLO CABEZA WAFER ZINC P/FINA #8X1/2 |  | mll | - |  | 0.005 | 16.48 | 0.08
260020045 |  | TORNILLO ZINCADO P/BROCA #6 X 1" |  | mll | - |  | 0.005 | 20.3 | 0.1
260020047 |  | FULMINANTE VERDE |  | cto | - |  | 0.12 | 15.8 | 1.9
290020001 |  | COMPUESTO JUNTAPRO CAJA 20 KG SCVP |  | und | - |  | 0.026 | 20.97 | 0.55
650020198 |  | PARANTES 89 x 38 x 0.90mm x 3.0m |  | und | - |  | 1 | 17.94 | 17.94
650020199 |  | MASILLA PARA DRYWALL |  | kg | - |  | 0.3 | 14.51 | 4.35
EQUIPO | [8 empty] | 0.69
370020001 |  | HERRAMIENTAS MANUALES |  | %mo | - |  | 3 | 22.89 | 0.69
Partida: | OE.3.1.10.8 |  | Muro sistema de fibrocemento con lamina de plomo e=3mm |  |  | Rendimiento:10 m²/Día
[6 empty] | Costo unitario por m² |  |  |  | 1267.69
Código |  | Descripción |  | Unid. | Recursos |  | Cantidad | Precio | Parcial
MANO DE OBRA | [8 empty] | 69.95
470020001 |  | OPERARIO |  | hh | 1 |  | 0.8 | 20.67 | 16.54
470010959 |  | OFICIAL |  | hh | 2 |  | 1.6 | 17.5 | 28
470020003 |  | PEON |  | hh | 2 |  | 1.6 | 15.88 | 25.41
MATERIALES | [8 empty] | 1195.64
290020048 |  | LANA DE FIBRA DE VIDRIO AISLANATE -12kg/cm3, e=90mm |  | und | - |  | 0.05 | 79.29 | 3.96
260020001 |  | TORNILLO CABEZA WAFER ZINC P/FINA #8X1/2 |  | mll | - |  | 0.1 | 16.48 | 1.65
260020045 |  | TORNILLO ZINCADO P/BROCA #6 X 1" |  | mll | - |  | 0.1 | 20.3 | 2.03
260020047 |  | FULMINANTE VERDE |  | cto | - |  | 0.025 | 15.8 | 0.4
290020001 |  | COMPUESTO JUNTAPRO CAJA 20 KG SCVP |  | und | - |  | 0.044 | 20.97 | 0.92
990020719 |  | PLANCHA DE FIBROCEMENTO SUPERBOARD PRO 1.22mx2.44mx6 mm |  | pln | - |  | 0.7 | 65 | 45.5
650020198 |  | PARANTES 89 x 38 x 0.90mm x 3.0m |  | und | - |  | 2 | 17.94 | 35.88
650020001 |  | RIELES 90 x 25 x 0.90mm x 3.00m |  | und | - |  | 0.5 | 18.5 | 9.25
650020199 |  | MASILLA PARA DRYWALL |  | kg | - |  | 0.5 | 14.51 | 7.26
650020200 |  | PARANTES 38 x 38 x 0.45mm x 3.0m |  | und | - |  | 0.2 | 6.44 | 1.29
990020720 |  | LAMINAS DE PLOMO E=3mm (0.495 x 2.50m) |  | rll | - |  | 0.87 | 1250 | 1087.5
EQUIPO | [8 empty] | 2.1
370020001 |  | HERRAMIENTAS MANUALES |  | %mo | - |  | 3 | 69.95 | 2.1
Partida: | OE.3.1.10.9 |  | Recubrimiento de elementos estructurales con fibrocemento de 12mm |  |  | Rendimiento:8 m²/Día
[6 empty] | Costo unitario por m² |  |  |  | 169.27
Código |  | Descripción |  | Unid. | Recursos |  | Cantidad | Precio | Parcial
MANO DE OBRA | [8 empty] | 87.43
470020001 |  | OPERARIO |  | hh | 1 |  | 1 | 20.67 | 20.67
470010959 |  | OFICIAL |  | hh | 2 |  | 2 | 17.5 | 35
470020003 |  | PEON |  | hh | 2 |  | 2 | 15.88 | 31.76
MATERIALES | [8 empty] | 79.22
260020001 |  | TORNILLO CABEZA WAFER ZINC P/FINA #8X1/2 |  | mll | - |  | 0.05 | 16.48 | 0.82
260020045 |  | TORNILLO ZINCADO P/BROCA #6 X 1" |  | mll | - |  | 0.05 | 20.3 | 1.02
260020046 |  | CLAVO D/ACERO C/ARANDELA DE NYLON 1" |  | cto | - |  | 0.041 | 6.4 | 0.26
290020001 |  | COMPUESTO JUNTAPRO CAJA 20 KG SCVP |  | und | - |  | 0.05 | 20.97 | 1.05
290020049 |  | CINTA PARA JUNTA DE FIBROCEMENTO |  | rll | - |  | 0.32 | 15 | 4.8
290020050 |  | MASILLA |  | kg | - |  | 0.5 | 22 | 11
990020719 |  | PLANCHA DE FIBROCEMENTO SUPERBOARD PRO 1.22mx2.44mx6 mm |  | pln | - |  | 0.5 | 65 | 32.5
650020200 |  | PARANTES 38 x 38 x 0.45mm x 3.0m |  | und | - |  | 2.2 | 6.44 | 14.17
560010002 |  | RIEL DE 39X25X.0.45mmx3M |  | und | - |  | 0.8 | 17 | 13.6
EQUIPO | [8 empty] | 2.62
370020001 |  | HERRAMIENTAS MANUALES |  | %mo | - |  | 3 | 87.43 | 2.62
Partida: | OE.3.1.10.10 |  | Recubrimiento de derrames con fibrocemento de 12mm e=12cm |  |  | Rendimiento:20 m/Día
[6 empty] | Costo unitario por m |  |  |  | 10.76
Código |  | Descripción |  | Unid. | Recursos |  | Cantidad | Precio | Parcial
MANO DE OBRA | [8 empty] | 1.15
470020001 |  | OPERARIO |  | hh | - |  | 0.04 | 20.67 | 0.83
470020003 |  | PEON |  | hh | - |  | 0.02 | 15.88 | 0.32
MATERIALES | [8 empty] | 9.58
260020001 |  | TORNILLO CABEZA WAFER ZINC P/FINA #8X1/2 |  | mll | - |  | 0.005 | 16.48 | 0.08
260020045 |  | TORNILLO ZINCADO P/BROCA #6 X 1" |  | mll | - |  | 0.005 | 20.3 | 0.1
260020047 |  | FULMINANTE VERDE |  | cto | - |  | 0.12 | 15.8 | 1.9
290020001 |  | COMPUESTO JUNTAPRO CAJA 20 KG SCVP |  | und | - |  | 0.026 | 20.97 | 0.55
650020199 |  | MASILLA PARA DRYWALL |  | kg | - |  | 0.3 | 14.51 | 4.35
990020719 |  | PLANCHA DE FIBROCEMENTO SUPERBOARD PRO 1.22mx2.44mx6 mm |  | pln | - |  | 0.04 | 65 | 2.6
EQUIPO | [8 empty] | 0.03
370020001 |  | HERRAMIENTAS MANUALES |  | %mo | - |  | 3 | 1.15 | 0.03
Partida: | OE.3.3.6.1 |  | FALSO CIELORRASO (BALDOSA DE FIBRA MINERAL BIOSOLUBLE 0.61 x 0.61m, E=14mm.) |  |  | Rendimiento:15 m²/Día
[6 empty] | Costo unitario por m² |  |  |  | 76.77
Código |  | Descripción |  | Unid. | Recursos |  | Cantidad | Precio | Parcial
MANO DE OBRA | [8 empty] | 20.35
470020001 |  | OPERARIO |  | hh | 1 |  | 0.5333 | 20.67 | 11.02
470010959 |  | OFICIAL |  | hh | 1 |  | 0.5333 | 17.5 | 9.33
MATERIALES | [8 empty] | 51.54
20020026 |  | ALAMBRE GALVANIZADO # 16 |  | kg | - |  | 0.15 | 4.6 | 0.69
20020201 |  | CLAVOS DE ANCLAJE DE 3/4" |  | kg | - |  | 0.1 | 4.3 | 0.43
260020001 |  | TORNILLO CABEZA WAFER ZINC P/FINA #8X1/2 |  | mll | - |  | 0.1 | 16.48 | 1.65
260020203 |  | TORNILLOS FRAMER PF 7 X 7/16". |  | mll | - |  | 0.1 | 7.72 | 0.77
520020204 |  | PERFIL ALUMINIO PRINCIPAL T 38 x 24 x 3660 mm |  | und | - |  | 0.23 | 11.08 | 2.55
520020205 |  | PERFIL ALUMINIO SECUNDARIO T 26 x 25 x 610 mm |  | und | - |  | 1.35 | 3.36 | 4.54
520020206 |  | PERFIL ALUMINIO PERIMETRAL L 19.5x22x3050 mm |  | und | - |  | 0.23 | 7.02 | 1.61
650020207 |  | BALDOSA MINERAL BIOSOLUBLE 0.61X0.61, e=14mm |  | und | - |  | 2.72 | 14.45 | 39.3
EQUIPO | [8 empty] | 4.88
370020001 |  | HERRAMIENTAS MANUALES |  | %mo | - |  | 3 | 20.35 | 0.61
480020035 |  | ANDAMIO METAL |  | und | 1 |  | 0.5333 | 8 | 4.27
Partida: | OE.3.3.6.2 |  | FALSO CIELO RASO CON PLACA DE SUPERBOARD (6mm.) |  |  | Rendimiento:20 m²/Día
[6 empty] | Costo unitario por m² |  |  |  | 65.21
Código |  | Descripción |  | Unid. | Recursos |  | Cantidad | Precio | Parcial
MANO DE OBRA | [8 empty] | 15.27
470020001 |  | OPERARIO |  | hh | 1 |  | 0.4 | 20.67 | 8.27
470010959 |  | OFICIAL |  | hh | 1 |  | 0.4 | 17.5 | 7
MATERIALES | [8 empty] | 46.28
20020026 |  | ALAMBRE GALVANIZADO # 16 |  | kg | - |  | 0.15 | 4.6 | 0.69
20020201 |  | CLAVOS DE ANCLAJE DE 3/4" |  | kg | - |  | 0.1 | 4.3 | 0.43
260020001 |  | TORNILLO CABEZA WAFER ZINC P/FINA #8X1/2 |  | mll | - |  | 0.1 | 16.48 | 1.65
260020203 |  | TORNILLOS FRAMER PF 7 X 7/16". |  | mll | - |  | 0.1 | 7.72 | 0.77
520020206 |  | PERFIL ALUMINIO PERIMETRAL L 19.5x22x3050 mm |  | und | - |  | 0.23 | 7.02 | 1.61
520020208 |  | PERFIL OMEGA 40 X 18 X 13 X 0.45 X 3 M |  | und | - |  | 0.75 | 9.25 | 6.94
590020209 |  | PLACA DE SUPERBOARD DE 1.22X2.44m, e=6mm |  | pln | - |  | 0.4 | 23.03 | 9.21
650020001 |  | RIELES 90 x 25 x 0.90mm x 3.00m |  | und | - |  | 1.35 | 18.5 | 24.98
EQUIPO | [8 empty] | 3.66
370020001 |  | HERRAMIENTAS MANUALES |  | %mo | - |  | 3 | 15.27 | 0.46
480020035 |  | ANDAMIO METAL |  | und | 1 |  | 0.4 | 8 | 3.2
Partida: | OE.3.3.6.3 |  | FALSO CIELO RASO CON PLACA DE SUPERBOARD CON LAMINA DE PLOMO e=2mm |  |  | Rendimiento:18 m²/Día
[6 empty] | Costo unitario por m² |  |  |  | 731.32
Código |  | Descripción |  | Unid. | Recursos |  | Cantidad | Precio | Parcial
MANO DE OBRA | [8 empty] | 16.97
470020001 |  | OPERARIO |  | hh | 1 |  | 0.4444 | 20.67 | 9.19
470010959 |  | OFICIAL |  | hh | 1 |  | 0.4444 | 17.5 | 7.78
MATERIALES | [8 empty] | 710.28
20020026 |  | ALAMBRE GALVANIZADO # 16 |  | kg | - |  | 0.15 | 4.6 | 0.69
20020201 |  | CLAVOS DE ANCLAJE DE 3/4" |  | kg | - |  | 0.1 | 4.3 | 0.43
260020001 |  | TORNILLO CABEZA WAFER ZINC P/FINA #8X1/2 |  | mll | - |  | 0.1 | 16.48 | 1.65
260020203 |  | TORNILLOS FRAMER PF 7 X 7/16". |  | mll | - |  | 0.1 | 7.72 | 0.77
520020206 |  | PERFIL ALUMINIO PERIMETRAL L 19.5x22x3050 mm |  | und | - |  | 0.23 | 7.02 | 1.61
520020208 |  | PERFIL OMEGA 40 X 18 X 13 X 0.45 X 3 M |  | und | - |  | 0.75 | 9.25 | 6.94
590020209 |  | PLACA DE SUPERBOARD DE 1.22X2.44m, e=6mm |  | pln | - |  | 0.4 | 23.03 | 9.21
650020001 |  | RIELES 90 x 25 x 0.90mm x 3.00m |  | und | - |  | 1.35 | 18.5 | 24.98
790020001 |  | LAMINAS DE PLOMO E=2mm (0.32 x 2.00m) |  | rll | - |  | 2.05 | 323.9 | 664
EQUIPO | [8 empty] | 4.07
370020001 |  | HERRAMIENTAS MANUALES |  | %mo | - |  | 3 | 16.97 | 0.51
480020035 |  | ANDAMIO METAL |  | und | 1 |  | 0.4444 | 8 | 3.56
Partida: | OE.3.3.6.4 |  | FALSO CIELORRASO (BALDOSA TRANSLUCIDA 0.61 x 0.61m) |  |  | Rendimiento:35 m²/Día
[6 empty] | Costo unitario por m² |  |  |  | 381.44
Código |  | Descripción |  | Unid. | Recursos |  | Cantidad | Precio | Parcial
MANO DE OBRA | [8 empty] | 8.73
470020001 |  | OPERARIO |  | hh | 1 |  | 0.2286 | 20.67 | 4.73
470010959 |  | OFICIAL |  | hh | 1 |  | 0.2286 | 17.5 | 4
MATERIALES | [8 empty] | 367.4
20020054 |  | ALAMBRE DE FIERRO GALVANIZADO N° 14 |  | kg | - |  | 0.25 | 10.5 | 2.63
650020055 |  | BALDOSA PVC TRANSLUCIDO 0.61X0.61 M |  | m² | - |  | 2.82 | 120 | 338.4
650020056 |  | SUSPENSION ANGULAR 1"X1 1/2"X1/16" L=3.05M |  | und | - |  | 0.3 | 9.4 | 2.82
650020057 |  | SUSPENSION TEE PRINCIPAL 1"X1 1/2"X1/16" L=3.66M |  | und | - |  | 0.25 | 9.4 | 2.35
650020058 |  | SUSPENSION TEE SECUNDARIA 1"X1 1/2"X1/16" L=0.61M |  | und | - |  | 1 | 11.8 | 11.8
650020059 |  | SUSPENSION TEE SECUNDARIA 1"X1 1/2"X1/16" L=1.22M |  | und | - |  | 1 | 9.4 | 9.4
EQUIPO | [8 empty] | 5.31
370020001 |  | HERRAMIENTAS MANUALES |  | %mo | - |  | 3 | 8.73 | 0.26
490020060 |  | NIVEL LASER |  | EQP | 0 |  | 0.005 | 700 | 3.5
490020061 |  | ESCALERA PORTATIL PLEGABLE |  | EQP | 0 |  | 0.0033 | 470 | 1.55
Partida: | OE.3.3.6.5 |  | Falso cielo raso con placa superboard 6mm incluye estructuras |  |  | Rendimiento:8 m²/Día
[6 empty] | Costo unitario por m² |  |  |  | 211.77
Código |  | Descripción |  | Unid. | Recursos |  | Cantidad | Precio | Parcial
MANO DE OBRA | [8 empty] | 87.43
470020001 |  | OPERARIO |  | hh | 1 |  | 1 | 20.67 | 20.67
470010959 |  | OFICIAL |  | hh | 2 |  | 2 | 17.5 | 35
470020003 |  | PEON |  | hh | 2 |  | 2 | 15.88 | 31.76
MATERIALES | [8 empty] | 105.72
260020001 |  | TORNILLO CABEZA WAFER ZINC P/FINA #8X1/2 |  | mll | - |  | 0.05 | 16.48 | 0.82
260020045 |  | TORNILLO ZINCADO P/BROCA #6 X 1" |  | mll | - |  | 0.05 | 20.3 | 1.02
260020046 |  | CLAVO D/ACERO C/ARANDELA DE NYLON 1" |  | cto | - |  | 0.041 | 6.4 | 0.26
290020001 |  | COMPUESTO JUNTAPRO CAJA 20 KG SCVP |  | und | - |  | 0.05 | 20.97 | 1.05
290020049 |  | CINTA PARA JUNTA DE FIBROCEMENTO |  | rll | - |  | 0.32 | 15 | 4.8
290020050 |  | MASILLA |  | kg | - |  | 0.5 | 22 | 11
990020719 |  | PLANCHA DE FIBROCEMENTO SUPERBOARD PRO 1.22mx2.44mx6 mm |  | pln | - |  | 0.5 | 65 | 32.5
650020198 |  | PARANTES 89 x 38 x 0.90mm x 3.0m |  | und | - |  | 2.2 | 17.94 | 39.47
650020001 |  | RIELES 90 x 25 x 0.90mm x 3.00m |  | und | - |  | 0.8 | 18.5 | 14.8
EQUIPO | [8 empty] | 18.62
370020001 |  | HERRAMIENTAS MANUALES |  | %mo | - |  | 3 | 87.43 | 2.62
480020035 |  | ANDAMIO METAL |  | und | 2 |  | 2 | 8 | 16
Partida: | OE.3.3.6.6 |  | Falso cielo raso con placa superboard 12mm incluye estructuras |  |  | Rendimiento:8 und/Día
[6 empty] | Costo unitario por und |  |  |  | 177.27
Código |  | Descripción |  | Unid. | Recursos |  | Cantidad | Precio | Parcial
MANO DE OBRA | [8 empty] | 87.43
470020001 |  | OPERARIO |  | hh | 1 |  | 1 | 20.67 | 20.67
470010959 |  | OFICIAL |  | hh | 2 |  | 2 | 17.5 | 35
470020003 |  | PEON |  | hh | 2 |  | 2 | 15.88 | 31.76
MATERIALES | [8 empty] | 79.22
260020001 |  | TORNILLO CABEZA WAFER ZINC P/FINA #8X1/2 |  | mll | - |  | 0.05 | 16.48 | 0.82
260020045 |  | TORNILLO ZINCADO P/BROCA #6 X 1" |  | mll | - |  | 0.05 | 20.3 | 1.02
260020046 |  | CLAVO D/ACERO C/ARANDELA DE NYLON 1" |  | cto | - |  | 0.041 | 6.4 | 0.26
290020001 |  | COMPUESTO JUNTAPRO CAJA 20 KG SCVP |  | und | - |  | 0.05 | 20.97 | 1.05
290020049 |  | CINTA PARA JUNTA DE FIBROCEMENTO |  | rll | - |  | 0.32 | 15 | 4.8
290020050 |  | MASILLA |  | kg | - |  | 0.5 | 22 | 11
990020719 |  | PLANCHA DE FIBROCEMENTO SUPERBOARD PRO 1.22mx2.44mx6 mm |  | pln | - |  | 0.5 | 65 | 32.5
650020200 |  | PARANTES 38 x 38 x 0.45mm x 3.0m |  | und | - |  | 2.2 | 6.44 | 14.17
560010002 |  | RIEL DE 39X25X.0.45mmx3M |  | und | - |  | 0.8 | 17 | 13.6
EQUIPO | [8 empty] | 10.62
370020001 |  | HERRAMIENTAS MANUALES |  | %mo | - |  | 3 | 87.43 | 2.62
480020035 |  | ANDAMIO METAL |  | und | 1 |  | 1 | 8 | 8
Partida: | OE.3.4.1.1 |  | Contrapiso de concreto f'c=175 kg/cm2 e =4 cm |  |  | Rendimiento:100 m²/Día
[6 empty] | Costo unitario por m² |  |  |  | 32.07
Código |  | Descripción |  | Unid. | Recursos |  | Cantidad | Precio | Parcial
MANO DE OBRA | [8 empty] | 14.87
470020001 |  | OPERARIO |  | hh | 2 |  | 0.16 | 20.67 | 3.31
470010959 |  | OFICIAL |  | hh | 1 |  | 0.08 | 17.5 | 1.4
470020003 |  | PEON |  | hh | 8 |  | 0.64 | 15.88 | 10.16
MATERIALES | [8 empty] | 15.79
50020023 |  | PIEDRA CHANCADA DE 1/2" |  | m³ | - |  | 0.022 | 60 | 1.32
40010002 |  | ARENA GRUESA |  | m³ | - |  | 0.0405 | 110 | 4.46
990020721 |  | CEMENTO PORTLAND TIPO IP 42.5KG |  | bol | - |  | 0.32 | 31 | 9.92
430020062 |  | REGLA DE ALUMINIO |  | pza | - |  | 0.0005 | 180 | 0.09
EQUIPO | [8 empty] | 1.41
370020001 |  | HERRAMIENTAS MANUALES |  | %mo | - |  | 3 | 14.87 | 0.45
490020024 |  | VIBRADOR DE CONCRETO 4 HP 2.40" |  | hm | 1 |  | 0.08 | 3 | 0.24
490020025 |  | MEZCLADORA CONCRETO TROMPO 8 HP 9 P3 |  | hm | 1 |  | 0.08 | 9 | 0.72
Partida: | OE.3.4.2.1 |  | Piso Porcelanato de 60x60 antideslizante de alto transito |  |  | Rendimiento:36 m²/Día
[6 empty] | Costo unitario por m² |  |  |  | 56.83
Código |  | Descripción |  | Unid. | Recursos |  | Cantidad | Precio | Parcial
MANO DE OBRA | [8 empty] | 8.12
470020001 |  | OPERARIO |  | hh | 1 |  | 0.2222 | 20.67 | 4.59
470020003 |  | PEON |  | hh | 1 |  | 0.2222 | 15.88 | 3.53
MATERIALES | [8 empty] | 48.47
300020070 |  | PEGAMENTO PARA CERAMICO (25KG) |  | bls | - |  | 0.25 | 22.5 | 5.63
400020072 |  | PORCELANATO ANTIDESLIZANTE DE ALTO TRANSITO 60 x 60 cm |  | m² | - |  | 1.02 | 42 | 42.84
EQUIPO | [8 empty] | 0.24
370020001 |  | HERRAMIENTAS MANUALES |  | %mo | - |  | 3 | 8.12 | 0.24
Partida: | OE.3.4.2.2 |  | Piso Ceramico de 45x45 antideslizante de alto transito |  |  | Rendimiento:40 m²/Día
[6 empty] | Costo unitario por m² |  |  |  | 50.65
Código |  | Descripción |  | Unid. | Recursos |  | Cantidad | Precio | Parcial
MANO DE OBRA | [8 empty] | 7.31
470020001 |  | OPERARIO |  | hh | 1 |  | 0.2 | 20.67 | 4.13
470020003 |  | PEON |  | hh | 1 |  | 0.2 | 15.88 | 3.18
MATERIALES | [8 empty] | 43.12
110020001 |  | CRUCETAS |  | cto | - |  | 0.1 | 6.69 | 0.67
300020070 |  | PEGAMENTO PARA CERAMICO (25KG) |  | bls | - |  | 0.25 | 22.5 | 5.63
300020071 |  | FRAGUA PARA CERAMICO |  | kg | - |  | 0.25 | 11 | 2.75
400020210 |  | CERAMICO ANTIDESLIZANTE DE ALTO TRANSITO 45 x 45 cm |  | m² | - |  | 1.02 | 33.4 | 34.07
EQUIPO | [8 empty] | 0.22
370020001 |  | HERRAMIENTAS MANUALES |  | %mo | - |  | 3 | 7.31 | 0.22
Partida: | OE.3.4.2.3 |  | Piso de cemento pulido |  |  | Rendimiento:14 m²/Día
[6 empty] | Costo unitario por m² |  |  |  | 39.8
Código |  | Descripción |  | Unid. | Recursos |  | Cantidad | Precio | Parcial
MANO DE OBRA | [8 empty] | 20.88
470020001 |  | OPERARIO |  | hh | 1 |  | 0.5714 | 20.67 | 11.81
470020003 |  | PEON |  | hh | 1 |  | 0.5714 | 15.88 | 9.07
MATERIALES | [8 empty] | 18.29
990020019 |  | ARENA FINA |  | m³ | - |  | 0.009 | 85 | 0.77
990020721 |  | CEMENTO PORTLAND TIPO IP 42.5KG |  | bol | - |  | 0.482 | 31 | 14.94
430020062 |  | REGLA DE ALUMINIO |  | pza | - |  | 0.01 | 180 | 1.8
430020001 |  | MADERA CORRIENTE (TABLAS O LISTONES) |  | p² | - |  | 0.1 | 7.8 | 0.78
EQUIPO | [8 empty] | 0.63
370020001 |  | HERRAMIENTAS MANUALES |  | %mo | - |  | 3 | 20.88 | 0.63
Partida: | OE.3.4.2.4 |  | Piso Vinílico Conductivo |  |  | Rendimiento:25 m²/Día
[6 empty] | Costo unitario por m² |  |  |  | 192.01
Código |  | Descripción |  | Unid. | Recursos |  | Cantidad | Precio | Parcial
MANO DE OBRA | [8 empty] | 17.29
470020001 |  | OPERARIO |  | hh | 1 |  | 0.32 | 20.67 | 6.61
470010959 |  | OFICIAL |  | hh | 1 |  | 0.32 | 17.5 | 5.6
470020003 |  | PEON |  | hh | 1 |  | 0.32 | 15.88 | 5.08
MATERIALES | [8 empty] | 174.2
300020063 |  | PEGAMENTO ASFALTICO PARA VINILICOS |  | gln | - |  | 0.1167 | 25.3 | 2.95
650020064 |  | CORDON DE SOLDADURA |  | m | - |  | 0.025 | 130 | 3.25
650020065 |  | PISO VINILICO FLEXIBLE EN ROLLO CONDUCTIVO |  | m² | - |  | 1.05 | 160 | 168
EQUIPO | [8 empty] | 0.52
370020001 |  | HERRAMIENTAS MANUALES |  | %mo | - |  | 3 | 17.29 | 0.52
Partida: | OE.3.4.2.5 |  | Piso de Terrazo |  |  | Rendimiento:10 m²/Día
[6 empty] | Costo unitario por m² |  |  |  | 114.36
Código |  | Descripción |  | Unid. | Recursos |  | Cantidad | Precio | Parcial
MANO DE OBRA | [8 empty] | 41.95
470020001 |  | OPERARIO |  | hh | 1 |  | 0.8 | 20.67 | 16.54
470020003 |  | PEON |  | hh | 2 |  | 1.6 | 15.88 | 25.41
MATERIALES | [8 empty] | 67.15
210020066 |  | TERRAZO PRE-MEZCLADO BLANCO GRANO N°00 |  | bol | - |  | 0.25 | 200 | 50
210020067 |  | SELLADOR PARA TERRAZO |  | gln | - |  | 0.15 | 85 | 12.75
980020001 |  | CEMENTO BLANCO |  | kg | - |  | 0.8 | 5.5 | 4.4
EQUIPO | [8 empty] | 5.26
370020001 |  | HERRAMIENTAS MANUALES |  | %mo | - |  | 3 | 41.95 | 1.26
490020068 |  | PULIDORA DE TERRAZOS MARMOL Y OTROS |  | hm | 0.5 |  | 0.4 | 10 | 4
Partida: | OE.3.4.2.6 |  | Base de concreto para muebles fijos H=10cm |  |  | Rendimiento:10 m²/Día
[6 empty] | Costo unitario por m² |  |  |  | 216.18
Código |  | Descripción |  | Unid. | Recursos |  | Cantidad | Precio | Parcial
MANO DE OBRA | [8 empty] | 151.29
470020001 |  | OPERARIO |  | hh | 2 |  | 1.6 | 20.67 | 33.07
470010959 |  | OFICIAL |  | hh | 3 |  | 2.4 | 17.5 | 42
470020003 |  | PEON |  | hh | 6 |  | 4.8 | 15.88 | 76.22
MATERIALES | [8 empty] | 53.15
50020023 |  | PIEDRA CHANCADA DE 1/2" |  | m³ | - |  | 0.075 | 60 | 4.5
40010002 |  | ARENA GRUESA |  | m³ | - |  | 0.075 | 110 | 8.25
990020721 |  | CEMENTO PORTLAND TIPO IP 42.5KG |  | bol | - |  | 0.8 | 31 | 24.8
430020001 |  | MADERA CORRIENTE (TABLAS O LISTONES) |  | p² | - |  | 2 | 7.8 | 15.6
EQUIPO | [8 empty] | 11.74
370020001 |  | HERRAMIENTAS MANUALES |  | %mo | - |  | 3 | 151.29 | 4.54
490020025 |  | MEZCLADORA CONCRETO TROMPO 8 HP 9 P3 |  | hm | 1 |  | 0.8 | 9 | 7.2
Partida: | OE.3.4.2.23.1 |  | EXTERIORES- AGREGADO ESTABILIZADO |  |  | Rendimiento:120 m²/Día
[6 empty] | Costo unitario por m² |  |  |  | 8.26
Código |  | Descripción |  | Unid. | Recursos |  | Cantidad | Precio | Parcial
MANO DE OBRA | [8 empty] | 3.5
470020001 |  | OPERARIO |  | hh | 1 |  | 0.0667 | 20.67 | 1.38
470020003 |  | PEON |  | hh | 2 |  | 0.1333 | 15.88 | 2.12
MATERIALES | [8 empty] | 4.05
50020023 |  | PIEDRA CHANCADA DE 1/2" |  | m³ | - |  | 0.0675 | 60 | 4.05
EQUIPO | [8 empty] | 0.71
370020001 |  | HERRAMIENTAS MANUALES |  | %mo | - |  | 5 | 3.5 | 0.18
490020161 |  | COMPACTADOR VIBRO APISONADOR TIPO CANGURO |  | hm | 1 |  | 0.0667 | 8 | 0.53
Partida: | OE.3.4.3.1.1 |  | Afirmado y Compactado de 4" con Material Propio |  |  | Rendimiento:200 m²/Día
[6 empty] | Costo unitario por m² |  |  |  | 3.79
Código |  | Descripción |  | Unid. | Recursos |  | Cantidad | Precio | Parcial
MANO DE OBRA | [8 empty] | 3.37
470020001 |  | OPERARIO |  | hh | 1 |  | 0.04 | 20.67 | 0.83
470020003 |  | PEON |  | hh | 4 |  | 0.16 | 15.88 | 2.54
EQUIPO | [8 empty] | 0.42
370020001 |  | HERRAMIENTAS MANUALES |  | %mo | - |  | 3 | 3.37 | 0.1
490020161 |  | COMPACTADOR VIBRO APISONADOR TIPO CANGURO |  | hm | 1 |  | 0.04 | 8 | 0.32
Partida: | OE.3.4.3.1.2 |  | Encofrado y desencofrado |  |  | Rendimiento:30 m²/Día
[6 empty] | Costo unitario por m² |  |  |  | 54.83
Código |  | Descripción |  | Unid. | Recursos |  | Cantidad | Precio | Parcial
MANO DE OBRA | [8 empty] | 16.15
470020001 |  | OPERARIO |  | hh | 1.2 |  | 0.32 | 20.67 | 6.61
470010959 |  | OFICIAL |  | hh | 1.5 |  | 0.4 | 17.5 | 7
470020003 |  | PEON |  | hh | 0.6 |  | 0.16 | 15.88 | 2.54
MATERIALES | [8 empty] | 38.2
20020002 |  | CLAVOS CC DE 2 1/2", 3", 4" |  | kg | - |  | 0.22 | 7 | 1.54
20020001 |  | ALAMBRE NEGRO N°8 |  | kg | - |  | 0.08 | 4.6 | 0.37
430020001 |  | MADERA CORRIENTE (TABLAS O LISTONES) |  | p² | - |  | 4.58 | 7.8 | 35.72
530020001 |  | PETROLEO DIESEL B5 |  | gln | - |  | 0.03 | 19 | 0.57
EQUIPO | [8 empty] | 0.48
370020001 |  | HERRAMIENTAS MANUALES |  | %mo | - |  | 3 | 16.15 | 0.48
Partida: | OE.3.4.3.1.3 |  | Concreto f'c=175 kg/cm², e=0.15m |  |  | Rendimiento:200 m²/Día
[6 empty] | Costo unitario por m² |  |  |  | 61.18
Código |  | Descripción |  | Unid. | Recursos |  | Cantidad | Precio | Parcial
MANO DE OBRA | [8 empty] | 7.43
470020001 |  | OPERARIO |  | hh | 2 |  | 0.08 | 20.67 | 1.65
470010959 |  | OFICIAL |  | hh | 1 |  | 0.04 | 17.5 | 0.7
470020003 |  | PEON |  | hh | 8 |  | 0.32 | 15.88 | 5.08
MATERIALES | [8 empty] | 53.05
50020023 |  | PIEDRA CHANCADA DE 1/2" |  | m³ | - |  | 0.1 | 60 | 6
40010002 |  | ARENA GRUESA |  | m³ | - |  | 0.06 | 110 | 6.6
990020721 |  | CEMENTO PORTLAND TIPO IP 42.5KG |  | bol | - |  | 1.302 | 31 | 40.36
430020062 |  | REGLA DE ALUMINIO |  | pza | - |  | 0.0005 | 180 | 0.09
EQUIPO | [8 empty] | 0.7
370020001 |  | HERRAMIENTAS MANUALES |  | %mo | - |  | 3 | 7.43 | 0.22
490020024 |  | VIBRADOR DE CONCRETO 4 HP 2.40" |  | hm | 1 |  | 0.04 | 3 | 0.12
490020025 |  | MEZCLADORA CONCRETO TROMPO 8 HP 9 P3 |  | hm | 1 |  | 0.04 | 9 | 0.36
Partida: | OE.3.4.3.1.4 |  | Junta Flexible en concreto |  |  | Rendimiento:100 m/Día
[6 empty] | Costo unitario por m |  |  |  | 4.43
Código |  | Descripción |  | Unid. | Recursos |  | Cantidad | Precio | Parcial
MANO DE OBRA | [8 empty] | 2.23
470020001 |  | OPERARIO |  | hh | 0.5 |  | 0.04 | 20.67 | 0.83
470010959 |  | OFICIAL |  | hh | 1 |  | 0.08 | 17.5 | 1.4
MATERIALES | [8 empty] | 2.13
300020211 |  | JUNTA FLEXIBLE DE POLIURETANO |  | gln | - |  | 0.085 | 25 | 2.13
EQUIPO | [8 empty] | 0.07
370020001 |  | HERRAMIENTAS MANUALES |  | %mo | - |  | 3 | 2.23 | 0.07
Partida: | OE.3.4.3.2.1 |  | Afirmado y Compactado de 4" con Material Propio |  |  | Rendimiento:200 m²/Día
[6 empty] | Costo unitario por m² |  |  |  | 3.79
Código |  | Descripción |  | Unid. | Recursos |  | Cantidad | Precio | Parcial
MANO DE OBRA | [8 empty] | 3.37
470020001 |  | OPERARIO |  | hh | 1 |  | 0.04 | 20.67 | 0.83
470020003 |  | PEON |  | hh | 4 |  | 0.16 | 15.88 | 2.54
EQUIPO | [8 empty] | 0.42
370020001 |  | HERRAMIENTAS MANUALES |  | %mo | - |  | 3 | 3.37 | 0.1
490020161 |  | COMPACTADOR VIBRO APISONADOR TIPO CANGURO |  | hm | 1 |  | 0.04 | 8 | 0.32
Partida: | OE.3.4.3.2.2 |  | Encofrado y desencofrado |  |  | Rendimiento:30 m²/Día
[6 empty] | Costo unitario por m² |  |  |  | 54.83
Código |  | Descripción |  | Unid. | Recursos |  | Cantidad | Precio | Parcial
MANO DE OBRA | [8 empty] | 16.15
470020001 |  | OPERARIO |  | hh | 1.2 |  | 0.32 | 20.67 | 6.61
470010959 |  | OFICIAL |  | hh | 1.5 |  | 0.4 | 17.5 | 7
470020003 |  | PEON |  | hh | 0.6 |  | 0.16 | 15.88 | 2.54
MATERIALES | [8 empty] | 38.2
20020002 |  | CLAVOS CC DE 2 1/2", 3", 4" |  | kg | - |  | 0.22 | 7 | 1.54
20020001 |  | ALAMBRE NEGRO N°8 |  | kg | - |  | 0.08 | 4.6 | 0.37
430020001 |  | MADERA CORRIENTE (TABLAS O LISTONES) |  | p² | - |  | 4.58 | 7.8 | 35.72
530020001 |  | PETROLEO DIESEL B5 |  | gln | - |  | 0.03 | 19 | 0.57
EQUIPO | [8 empty] | 0.48
370020001 |  | HERRAMIENTAS MANUALES |  | %mo | - |  | 3 | 16.15 | 0.48
Partida: | OE.3.4.3.2.3 |  | Concreto f'c=175 kg/cm², e=0.15m |  |  | Rendimiento:200 m²/Día
[6 empty] | Costo unitario por m² |  |  |  | 61.18
Código |  | Descripción |  | Unid. | Recursos |  | Cantidad | Precio | Parcial
MANO DE OBRA | [8 empty] | 7.43
470020001 |  | OPERARIO |  | hh | 2 |  | 0.08 | 20.67 | 1.65
470010959 |  | OFICIAL |  | hh | 1 |  | 0.04 | 17.5 | 0.7
470020003 |  | PEON |  | hh | 8 |  | 0.32 | 15.88 | 5.08
MATERIALES | [8 empty] | 53.05
50020023 |  | PIEDRA CHANCADA DE 1/2" |  | m³ | - |  | 0.1 | 60 | 6
40010002 |  | ARENA GRUESA |  | m³ | - |  | 0.06 | 110 | 6.6
990020721 |  | CEMENTO PORTLAND TIPO IP 42.5KG |  | bol | - |  | 1.302 | 31 | 40.36
430020062 |  | REGLA DE ALUMINIO |  | pza | - |  | 0.0005 | 180 | 0.09
EQUIPO | [8 empty] | 0.7
370020001 |  | HERRAMIENTAS MANUALES |  | %mo | - |  | 3 | 7.43 | 0.22
490020024 |  | VIBRADOR DE CONCRETO 4 HP 2.40" |  | hm | 1 |  | 0.04 | 3 | 0.12
490020025 |  | MEZCLADORA CONCRETO TROMPO 8 HP 9 P3 |  | hm | 1 |  | 0.04 | 9 | 0.36
Partida: | OE.3.4.3.2.4 |  | Bruñas en veredas |  |  | Rendimiento:200 m/Día
[6 empty] | Costo unitario por m |  |  |  | 8.48
Código |  | Descripción |  | Unid. | Recursos |  | Cantidad | Precio | Parcial
MANO DE OBRA | [8 empty] | 5.08
470020001 |  | OPERARIO |  | hh | 5 |  | 0.2 | 20.67 | 4.13
470020003 |  | PEON |  | hh | 1.5 |  | 0.06 | 15.88 | 0.95
MATERIALES | [8 empty] | 3.25
20020002 |  | CLAVOS CC DE 2 1/2", 3", 4" |  | kg | - |  | 0.01 | 7 | 0.07
990020019 |  | ARENA FINA |  | m³ | - |  | 0.01 | 85 | 0.85
990020721 |  | CEMENTO PORTLAND TIPO IP 42.5KG |  | bol | - |  | 0.017 | 31 | 0.53
430020062 |  | REGLA DE ALUMINIO |  | pza | - |  | 0.01 | 180 | 1.8
EQUIPO | [8 empty] | 0.15
370020001 |  | HERRAMIENTAS MANUALES |  | %mo | - |  | 3 | 5.08 | 0.15
Partida: | OE.3.4.3.2.5 |  | Junta Flexible en concreto |  |  | Rendimiento:100 m/Día
[6 empty] | Costo unitario por m |  |  |  | 4.43
Código |  | Descripción |  | Unid. | Recursos |  | Cantidad | Precio | Parcial
MANO DE OBRA | [8 empty] | 2.23
470020001 |  | OPERARIO |  | hh | 0.5 |  | 0.04 | 20.67 | 0.83
470010959 |  | OFICIAL |  | hh | 1 |  | 0.08 | 17.5 | 1.4
MATERIALES | [8 empty] | 2.13
300020211 |  | JUNTA FLEXIBLE DE POLIURETANO |  | gln | - |  | 0.085 | 25 | 2.13
EQUIPO | [8 empty] | 0.07
370020001 |  | HERRAMIENTAS MANUALES |  | %mo | - |  | 3 | 2.23 | 0.07
Partida: | OE.3.4.3.3.1 |  | Empedrado en patio e=10cm |  |  | Rendimiento:60 m²/Día
[6 empty] | Costo unitario por m² |  |  |  | 26.61
Código |  | Descripción |  | Unid. | Recursos |  | Cantidad | Precio | Parcial
MANO DE OBRA | [8 empty] | 9.33
470020001 |  | OPERARIO |  | hh | 1 |  | 0.1333 | 20.67 | 2.76
470010959 |  | OFICIAL |  | hh | 1 |  | 0.1333 | 17.5 | 2.33
470020003 |  | PEON |  | hh | 2 |  | 0.2667 | 15.88 | 4.24
MATERIALES | [8 empty] | 17
50020069 |  | PIEDRA MEDIANA DE 4" |  | m³ | - |  | 0.2 | 85 | 17
EQUIPO | [8 empty] | 0.28
370020001 |  | HERRAMIENTAS MANUALES |  | %mo | - |  | 3 | 9.33 | 0.28
Partida: | OE.3.4.3.3.2 |  | Falso Piso - Concreto f'c=175 kg/cm² |  |  | Rendimiento:10 m³/Día
[6 empty] | Costo unitario por m³ |  |  |  | 572.35
Código |  | Descripción |  | Unid. | Recursos |  | Cantidad | Precio | Parcial
MANO DE OBRA | [8 empty] | 188.11
470020001 |  | OPERARIO |  | hh | 2 |  | 1.6 | 20.67 | 33.07
470010959 |  | OFICIAL |  | hh | 2 |  | 1.6 | 17.5 | 28
470020003 |  | PEON |  | hh | 10 |  | 8 | 15.88 | 127.04
MATERIALES | [8 empty] | 369
50020023 |  | PIEDRA CHANCADA DE 1/2" |  | m³ | - |  | 0.75 | 60 | 45
40010002 |  | ARENA GRUESA |  | m³ | - |  | 0.55 | 110 | 60.5
990020721 |  | CEMENTO PORTLAND TIPO IP 42.5KG |  | bol | - |  | 8.5 | 31 | 263.5
EQUIPO | [8 empty] | 15.24
370020001 |  | HERRAMIENTAS MANUALES |  | %mo | - |  | 3 | 188.11 | 5.64
490020024 |  | VIBRADOR DE CONCRETO 4 HP 2.40" |  | hm | 1 |  | 0.8 | 3 | 2.4
490020025 |  | MEZCLADORA CONCRETO TROMPO 8 HP 9 P3 |  | hm | 1 |  | 0.8 | 9 | 7.2
Partida: | OE.3.5.1.1 |  | Zocalo de cerámico de 45 X 45 cm |  |  | Rendimiento:8 m²/Día
[6 empty] | Costo unitario por m² |  |  |  | 81.07
Código |  | Descripción |  | Unid. | Recursos |  | Cantidad | Precio | Parcial
MANO DE OBRA | [8 empty] | 36.55
470020001 |  | OPERARIO |  | hh | 1 |  | 1 | 20.67 | 20.67
470020003 |  | PEON |  | hh | 1 |  | 1 | 15.88 | 15.88
MATERIALES | [8 empty] | 43.42
110020001 |  | CRUCETAS |  | cto | - |  | 0.1 | 6.69 | 0.67
300020070 |  | PEGAMENTO PARA CERAMICO (25KG) |  | bls | - |  | 0.25 | 22.5 | 5.63
300020071 |  | FRAGUA PARA CERAMICO |  | kg | - |  | 0.25 | 11 | 2.75
400020713 |  | CERAMICO DE 45 x 45 cm |  | m² | - |  | 1.02 | 33.7 | 34.37
EQUIPO | [8 empty] | 1.1
370020001 |  | HERRAMIENTAS MANUALES |  | %mo | - |  | 3 | 36.55 | 1.1
Partida: | OE.3.5.1.2 |  | Zocalo de cerámico de 60 X 60 cm |  |  | Rendimiento:18 m²/Día
[6 empty] | Costo unitario por m² |  |  |  | 61.01
Código |  | Descripción |  | Unid. | Recursos |  | Cantidad | Precio | Parcial
MANO DE OBRA | [8 empty] | 12.72
470020001 |  | OPERARIO |  | hh | 1 |  | 0.4444 | 20.67 | 9.19
470020003 |  | PEON |  | hh | 0.5 |  | 0.2222 | 15.88 | 3.53
MATERIALES | [8 empty] | 47.91
990020019 |  | ARENA FINA |  | m³ | - |  | 0.005 | 85 | 0.43
110020001 |  | CRUCETAS |  | cto | - |  | 0.025 | 6.69 | 0.17
300020070 |  | PEGAMENTO PARA CERAMICO (25KG) |  | bls | - |  | 0.15 | 22.5 | 3.38
400020001 |  | CERAMICO ANTIDESLIZANTE DE ALTO TRANSITO 60 x 60 cm |  | m² | - |  | 1 | 42 | 42
980020001 |  | CEMENTO BLANCO |  | kg | - |  | 0.35 | 5.5 | 1.93
EQUIPO | [8 empty] | 0.38
370020001 |  | HERRAMIENTAS MANUALES |  | %mo | - |  | 3 | 12.72 | 0.38
Partida: | OE.3.5.1.3 |  | Revestimiento Vinilico Conductivo |  |  | Rendimiento:40 m²/Día
[6 empty] | Costo unitario por m² |  |  |  | 248.45
Código |  | Descripción |  | Unid. | Recursos |  | Cantidad | Precio | Parcial
MANO DE OBRA | [8 empty] | 7.63
470020001 |  | OPERARIO |  | hh | 1 |  | 0.2 | 20.67 | 4.13
470010959 |  | OFICIAL |  | hh | 1 |  | 0.2 | 17.5 | 3.5
MATERIALES | [8 empty] | 232.59
300020063 |  | PEGAMENTO ASFALTICO PARA VINILICOS |  | gln | - |  | 0.3 | 25.3 | 7.59
650020064 |  | CORDON DE SOLDADURA |  | m | - |  | 0.5 | 130 | 65
650020065 |  | PISO VINILICO FLEXIBLE EN ROLLO CONDUCTIVO |  | m² | - |  | 1 | 160 | 160
EQUIPO | [8 empty] | 8.23
370020001 |  | HERRAMIENTAS MANUALES |  | %mo | - |  | 3 | 7.63 | 0.23
480020035 |  | ANDAMIO METAL |  | und | 0 |  | 1 | 8 | 8
Partida: | OE.3.5.2.2.1 |  | CONTRAZOCALO SANITARIO COVER FORMER H=0.10 M. |  |  | Rendimiento:30 m/Día
[6 empty] | Costo unitario por m |  |  |  | 29.69
Código |  | Descripción |  | Unid. | Recursos |  | Cantidad | Precio | Parcial
MANO DE OBRA | [8 empty] | 7.63
470020001 |  | OPERARIO |  | hh | 1 |  | 0.2667 | 20.67 | 5.51
470020003 |  | PEON |  | hh | 0.5 |  | 0.1333 | 15.88 | 2.12
MATERIALES | [8 empty] | 21.83
300020214 |  | ADESIVO Y SELLANTE 300ML |  | gln | - |  | 0.08 | 33 | 2.64
430020215 |  | CONTRAZOCALO SANITARIO DE PVC H=10CM (inc accesorios) |  | m | - |  | 1.01 | 19 | 19.19
EQUIPO | [8 empty] | 0.23
370020001 |  | HERRAMIENTAS MANUALES |  | %mo | - |  | 3 | 7.63 | 0.23
Partida: | OE.3.5.2.3.1 |  | Contrazocalo de cerámico de 45x10 cm (H=10cm) |  |  | Rendimiento:40 m/Día
[6 empty] | Costo unitario por m |  |  |  | 24.37
Código |  | Descripción |  | Unid. | Recursos |  | Cantidad | Precio | Parcial
MANO DE OBRA | [8 empty] | 7.31
470020001 |  | OPERARIO |  | hh | 1 |  | 0.2 | 20.67 | 4.13
470020003 |  | PEON |  | hh | 1 |  | 0.2 | 15.88 | 3.18
MATERIALES | [8 empty] | 16.84
110020001 |  | CRUCETAS |  | cto | - |  | 0.1 | 6.69 | 0.67
300020070 |  | PEGAMENTO PARA CERAMICO (25KG) |  | bls | - |  | 0.025 | 22.5 | 0.56
300020071 |  | FRAGUA PARA CERAMICO |  | kg | - |  | 0.035 | 11 | 0.39
400020212 |  | CONTRAZOCALO CERAMICO 45X10 CM |  | m | - |  | 1 | 9.5 | 9.5
430020213 |  | RODONES DE AGUANO 3/4" x 3/4" |  | m | - |  | 1 | 5.72 | 5.72
EQUIPO | [8 empty] | 0.22
370020001 |  | HERRAMIENTAS MANUALES |  | %mo | - |  | 3 | 7.31 | 0.22
Partida: | OE.3.5.2.3.2 |  | Contrazocalo de cerámico (H=10cm) |  |  | Rendimiento:15 m/Día
[6 empty] | Costo unitario por m |  |  |  | 31.29
Código |  | Descripción |  | Unid. | Recursos |  | Cantidad | Precio | Parcial
MANO DE OBRA | [8 empty] | 19.49
470020001 |  | OPERARIO |  | hh | 1 |  | 0.5333 | 20.67 | 11.02
470020003 |  | PEON |  | hh | 1 |  | 0.5333 | 15.88 | 8.47
MATERIALES | [8 empty] | 11.22
300020070 |  | PEGAMENTO PARA CERAMICO (25KG) |  | bls | - |  | 0.0167 | 22.5 | 0.38
300020071 |  | FRAGUA PARA CERAMICO |  | kg | - |  | 0.025 | 11 | 0.28
400020072 |  | PORCELANATO ANTIDESLIZANTE DE ALTO TRANSITO 60 x 60 cm |  | m² | - |  | 0.11 | 42 | 4.62
520020001 |  | PERFIL METALICO DE 3 M |  | und | - |  | 0.33 | 18 | 5.94
EQUIPO | [8 empty] | 0.58
370020001 |  | HERRAMIENTAS MANUALES |  | %mo | - |  | 3 | 19.49 | 0.58
Partida: | OE.3.5.2.3.3 |  | Contrazocalo Terrazo (H=10cm) |  |  | Rendimiento:8 m/Día
[6 empty] | Costo unitario por m |  |  |  | 96.29
Código |  | Descripción |  | Unid. | Recursos |  | Cantidad | Precio | Parcial
MANO DE OBRA | [8 empty] | 36.55
470020001 |  | OPERARIO |  | hh | 1 |  | 1 | 20.67 | 20.67
470020003 |  | PEON |  | hh | 1 |  | 1 | 15.88 | 15.88
MATERIALES | [8 empty] | 18.64
990020019 |  | ARENA FINA |  | m³ | - |  | 0.01 | 85 | 0.85
50020073 |  | MARMOLINA (40KG) |  | bol | - |  | 0.06 | 50 | 3
50020074 |  | GRANALLA (40KG) |  | bol | - |  | 0.06 | 40 | 2.4
210020067 |  | SELLADOR PARA TERRAZO |  | gln | - |  | 0.05 | 85 | 4.25
520020001 |  | PERFIL METALICO DE 3 M |  | und | - |  | 0.33 | 18 | 5.94
980020001 |  | CEMENTO BLANCO |  | kg | - |  | 0.4 | 5.5 | 2.2
EQUIPO | [8 empty] | 41.1
370020001 |  | HERRAMIENTAS MANUALES |  | %mo | - |  | 3 | 36.55 | 1.1
490020068 |  | PULIDORA DE TERRAZOS MARMOL Y OTROS |  | hm | 4 |  | 4 | 10 | 40
Partida: | OE.3.5.2.3.4 |  | Contrazocalo de cemento cemento pulido (H=10 cm) |  |  | Rendimiento:40 m/Día
[6 empty] | Costo unitario por m |  |  |  | 19.25
Código |  | Descripción |  | Unid. | Recursos |  | Cantidad | Precio | Parcial
MANO DE OBRA | [8 empty] | 17.16
470020001 |  | OPERARIO |  | hh | 3 |  | 0.6 | 20.67 | 12.4
470020003 |  | PEON |  | hh | 1.5 |  | 0.3 | 15.88 | 4.76
MATERIALES | [8 empty] | 1.58
990020019 |  | ARENA FINA |  | m³ | - |  | 0.004 | 85 | 0.34
990020721 |  | CEMENTO PORTLAND TIPO IP 42.5KG |  | bol | - |  | 0.04 | 31 | 1.24
EQUIPO | [8 empty] | 0.51
370020001 |  | HERRAMIENTAS MANUALES |  | %mo | - |  | 3 | 17.16 | 0.51
Partida: | OE.3.5.2.3.5 |  | Contrazocalo de porcelanato H=10cm |  |  | Rendimiento:20 m/Día
[6 empty] | Costo unitario por m |  |  |  | 22.56
Código |  | Descripción |  | Unid. | Recursos |  | Cantidad | Precio | Parcial
MANO DE OBRA | [8 empty] | 14.62
470020001 |  | OPERARIO |  | hh | 1 |  | 0.4 | 20.67 | 8.27
470020003 |  | PEON |  | hh | 1 |  | 0.4 | 15.88 | 6.35
MATERIALES | [8 empty] | 7.5
110020001 |  | CRUCETAS |  | cto | - |  | 0.01 | 6.69 | 0.07
990020779 |  | PORLENATO VITRIFICADO DE 60x60CM |  | m² | - |  | 0.1 | 52 | 5.2
300020071 |  | FRAGUA PARA CERAMICO |  | kg | - |  | 0.1 | 11 | 1.1
300020070 |  | PEGAMENTO PARA CERAMICO (25KG) |  | bls | - |  | 0.05 | 22.5 | 1.13
EQUIPO | [8 empty] | 0.44
370020001 |  | HERRAMIENTAS MANUALES |  | %mo | - |  | 3 | 14.62 | 0.44
Partida: | OE.3.5.2.3.6 |  | Contrazocalo de Terrazo (H=12cm) |  |  | Rendimiento:8 m/Día
[6 empty] | Costo unitario por m |  |  |  | 98.6
Código |  | Descripción |  | Unid. | Recursos |  | Cantidad | Precio | Parcial
MANO DE OBRA | [8 empty] | 36.55
470020001 |  | OPERARIO |  | hh | 1 |  | 1 | 20.67 | 20.67
470020003 |  | PEON |  | hh | 1 |  | 1 | 15.88 | 15.88
MATERIALES | [8 empty] | 20.95
990020019 |  | ARENA FINA |  | m³ | - |  | 0.012 | 85 | 1.02
50020073 |  | MARMOLINA (40KG) |  | bol | - |  | 0.067 | 50 | 3.35
50020074 |  | GRANALLA (40KG) |  | bol | - |  | 0.067 | 40 | 2.68
210020067 |  | SELLADOR PARA TERRAZO |  | gln | - |  | 0.056 | 85 | 4.76
520020001 |  | PERFIL METALICO DE 3 M |  | und | - |  | 0.37 | 18 | 6.66
980020001 |  | CEMENTO BLANCO |  | kg | - |  | 0.45 | 5.5 | 2.48
EQUIPO | [8 empty] | 41.1
370020001 |  | HERRAMIENTAS MANUALES |  | %mo | - |  | 3 | 36.55 | 1.1
490020068 |  | PULIDORA DE TERRAZOS MARMOL Y OTROS |  | hm | 4 |  | 4 | 10 | 40
Partida: | OE.3.5.2.3.7 |  | Contrazocalo de Terrazo (H=20cm) |  |  | Rendimiento:5 m/Día
[6 empty] | Costo unitario por m |  |  |  | 161.51
Código |  | Descripción |  | Unid. | Recursos |  | Cantidad | Precio | Parcial
MANO DE OBRA | [8 empty] | 58.48
470020001 |  | OPERARIO |  | hh | 1 |  | 1.6 | 20.67 | 33.07
470020003 |  | PEON |  | hh | 1 |  | 1.6 | 15.88 | 25.41
MATERIALES | [8 empty] | 37.28
990020019 |  | ARENA FINA |  | m³ | - |  | 0.02 | 85 | 1.7
50020073 |  | MARMOLINA (40KG) |  | bol | - |  | 0.12 | 50 | 6
50020074 |  | GRANALLA (40KG) |  | bol | - |  | 0.12 | 40 | 4.8
210020067 |  | SELLADOR PARA TERRAZO |  | gln | - |  | 0.1 | 85 | 8.5
520020001 |  | PERFIL METALICO DE 3 M |  | und | - |  | 0.66 | 18 | 11.88
980020001 |  | CEMENTO BLANCO |  | kg | - |  | 0.8 | 5.5 | 4.4
EQUIPO | [8 empty] | 65.75
370020001 |  | HERRAMIENTAS MANUALES |  | %mo | - |  | 3 | 58.48 | 1.75
490020068 |  | PULIDORA DE TERRAZOS MARMOL Y OTROS |  | hm | 4 |  | 6.4 | 10 | 64
Partida: | OE.3.6.2.1 |  | CERRAMIENTO CON POLICARBONATO SOLIDO E=6 mm. |  |  | Rendimiento:40 m²/Día
[6 empty] | Costo unitario por m² |  |  |  | 279.68
Código |  | Descripción |  | Unid. | Recursos |  | Cantidad | Precio | Parcial
MANO DE OBRA | [8 empty] | 7.31
470020001 |  | OPERARIO |  | hh | 1 |  | 0.2 | 20.67 | 4.13
470020003 |  | PEON |  | hh | 1 |  | 0.2 | 15.88 | 3.18
MATERIALES | [8 empty] | 272.15
260020219 |  | CAPUCHÓN DE PLÁSTICO COLOR ROJO TEJA -GRIS - NEGRO |  | cto | - |  | 0.15 | 10.01 | 1.5
990020008 |  | CINTA BUTILO PARA COBERTURA |  | m | - |  | 0.15 | 5.35 | 0.8
260020221 |  | TORNILLO AUTOPERFORANTE PARA METAL #14 -14 x 1 -1/2" y ARANDELA EPDM SOMBRILLAde 25mm |  | mll | - |  | 0.015 | 45.9 | 0.69
590020222 |  | POLICARBONATO SOLIDO DE 6 mm |  | m² | - |  | 1.03 | 261.32 | 269.16
EQUIPO | [8 empty] | 0.22
370020001 |  | HERRAMIENTAS MANUALES |  | %mo | - |  | 3 | 7.31 | 0.22
Partida: | OE.3.6.2.2 |  | Cerramiento con policarbonato e=10 mm |  |  | Rendimiento:20 m²/Día
[6 empty] | Costo unitario por m² |  |  |  | 62.08
Código |  | Descripción |  | Unid. | Recursos |  | Cantidad | Precio | Parcial
MANO DE OBRA | [8 empty] | 14.62
470020001 |  | OPERARIO |  | hh | 1 |  | 0.4 | 20.67 | 8.27
470020003 |  | PEON |  | hh | 1 |  | 0.4 | 15.88 | 6.35
MATERIALES | [8 empty] | 47.02
590020077 |  | POLICARBONATO TRANSLUCIDO LISO DE 10 mm |  | pln | - |  | 0.04 | 988 | 39.52
590020078 |  | ELEMENTOS DE SUJECCION Y FIJACION DE POLICARBONATO |  | und | - |  | 0.5 | 15 | 7.5
EQUIPO | [8 empty] | 0.44
370020001 |  | HERRAMIENTAS MANUALES |  | %mo | - |  | 3 | 14.62 | 0.44
Partida: | OE.3.6.7.1 |  | COBERTURA. PANEL COMPUESTA POR 5 CAPAS, PREPINTADO ESTANDAR E=2.25 mm |  |  | Rendimiento:40 m²/Día
[6 empty] | Costo unitario por m² |  |  |  | 94.79
Código |  | Descripción |  | Unid. | Recursos |  | Cantidad | Precio | Parcial
MANO DE OBRA | [8 empty] | 7.31
470020001 |  | OPERARIO |  | hh | 1 |  | 0.2 | 20.67 | 4.13
470020003 |  | PEON |  | hh | 1 |  | 0.2 | 15.88 | 3.18
MATERIALES | [8 empty] | 87.26
260020221 |  | TORNILLO AUTOPERFORANTE PARA METAL #14 -14 x 1 -1/2" y ARANDELA EPDM SOMBRILLAde 25mm |  | mll | - |  | 0.015 | 45.9 | 0.69
590020714 |  | PLANCHA TERMOACUSTICA COMPUESTA POR 5 CAPAS, 0.82m x 5.00 x 2.25mm |  | pln | - |  | 0.3 | 288.55 | 86.57
EQUIPO | [8 empty] | 0.22
370020001 |  | HERRAMIENTAS MANUALES |  | %mo | - |  | 3 | 7.31 | 0.22
Partida: | OE.3.6.7.2 |  | COBERTURA. TEJA POLICARBONATO E=1.0 mm. |  |  | Rendimiento:40 m²/Día
[6 empty] | Costo unitario por m² |  |  |  | 101.73
Código |  | Descripción |  | Unid. | Recursos |  | Cantidad | Precio | Parcial
MANO DE OBRA | [8 empty] | 7.31
470020001 |  | OPERARIO |  | hh | 1 |  | 0.2 | 20.67 | 4.13
470020003 |  | PEON |  | hh | 1 |  | 0.2 | 15.88 | 3.18
MATERIALES | [8 empty] | 94.2
260020216 |  | Tornillo Tirafón 1/4"x5" + Capuchón teja x 48 unidades |  | und | - |  | 6 | 1 | 6
590020217 |  | TEJA TRASLUCIDAD DE POLICARBONATO 0.82m x 3.60m x 1mm |  | pln | - |  | 0.36 | 245 | 88.2
EQUIPO | [8 empty] | 0.22
370020001 |  | HERRAMIENTAS MANUALES |  | %mo | - |  | 3 | 7.31 | 0.22
Partida: | OE.3.6.7.3 |  | CUMBRERA LISA, E= 0.5mm |  |  | Rendimiento:100 m/Día
[6 empty] | Costo unitario por m |  |  |  | 39.16
Código |  | Descripción |  | Unid. | Recursos |  | Cantidad | Precio | Parcial
MANO DE OBRA | [8 empty] | 2.29
470020001 |  | OPERARIO |  | hh | 1 |  | 0.08 | 20.67 | 1.65
470020003 |  | PEON |  | hh | 0.5 |  | 0.04 | 15.88 | 0.64
MATERIALES | [8 empty] | 36.8
590020218 |  | CUMBRERA LISA DE ACERO CON ACABADO ZINCALUM, E= 0.5mm (incluye accesorios de instalacion) |  | m | - |  | 1.1 | 33.45 | 36.8
EQUIPO | [8 empty] | 0.07
370020001 |  | HERRAMIENTAS MANUALES |  | %mo | - |  | 3 | 2.29 | 0.07
Partida: | OE.3.6.7.4 |  | Cobertura con panel termoacustico relleno de poliuretano |  |  | Rendimiento:40 m²/Día
[6 empty] | Costo unitario por m² |  |  |  | 278.69
Código |  | Descripción |  | Unid. | Recursos |  | Cantidad | Precio | Parcial
MANO DE OBRA | [8 empty] | 10.48
470020001 |  | OPERARIO |  | hh | 1 |  | 0.2 | 20.67 | 4.13
470020003 |  | PEON |  | hh | 2 |  | 0.4 | 15.88 | 6.35
MATERIALES | [8 empty] | 251.9
590020001 |  | PLANCHA TERMOACUSTICA RELLENO DE POLIURETANO e=35mm de 1.05x1.00m |  | pln | - |  | 1.03 | 230 | 236.9
590020075 |  | ELEMENTOS DE SUJECCION Y FIJACION DE TERMOACUSTICO |  | und | - |  | 1 | 15 | 15
EQUIPO | [8 empty] | 16.31
370020001 |  | HERRAMIENTAS MANUALES |  | %mo | - |  | 3 | 10.48 | 0.31
480020035 |  | ANDAMIO METAL |  | und | 0 |  | 2 | 8 | 16
Partida: | OE.3.6.7.5 |  | Cumbrera para panel termoacustico |  |  | Rendimiento:40 m/Día
[6 empty] | Costo unitario por m |  |  |  | 31.53
Código |  | Descripción |  | Unid. | Recursos |  | Cantidad | Precio | Parcial
MANO DE OBRA | [8 empty] | 7.31
470020001 |  | OPERARIO |  | hh | 1 |  | 0.2 | 20.67 | 4.13
470020003 |  | PEON |  | hh | 1 |  | 0.2 | 15.88 | 3.18
MATERIALES | [8 empty] | 22
590020076 |  | CUMBRERA LISA SISTEMA TERMOACUSTICO INCLUYE ACCESORIOS DE INSTALACION |  | m | - |  | 1.1 | 20 | 22
EQUIPO | [8 empty] | 2.22
370020001 |  | HERRAMIENTAS MANUALES |  | %mo | - |  | 3 | 7.31 | 0.22
480020035 |  | ANDAMIO METAL |  | und | 0 |  | 0.25 | 8 | 2
Partida: | OE.3.6.7.6 |  | Cobertura con policarbonato E=10 mm |  |  | Rendimiento:20 m²/Día
[6 empty] | Costo unitario por m² |  |  |  | 78.1
Código |  | Descripción |  | Unid. | Recursos |  | Cantidad | Precio | Parcial
MANO DE OBRA | [8 empty] | 22.89
470020001 |  | OPERARIO |  | hh | 2 |  | 0.8 | 20.67 | 16.54
470020003 |  | PEON |  | hh | 1 |  | 0.4 | 15.88 | 6.35
MATERIALES | [8 empty] | 54.52
590020077 |  | POLICARBONATO TRANSLUCIDO LISO DE 10 mm |  | pln | - |  | 0.04 | 988 | 39.52
590020078 |  | ELEMENTOS DE SUJECCION Y FIJACION DE POLICARBONATO |  | und | - |  | 1 | 15 | 15
EQUIPO | [8 empty] | 0.69
370020001 |  | HERRAMIENTAS MANUALES |  | %mo | - |  | 3 | 22.89 | 0.69
Partida: | OE.3.6.7.7 |  | Cobertura con termopaneles acusticos |  |  | Rendimiento:10 m²/Día
[6 empty] | Costo unitario por m² |  |  |  | 214.8
Código |  | Descripción |  | Unid. | Recursos |  | Cantidad | Precio | Parcial
MANO DE OBRA | [8 empty] | 82.65
470020001 |  | OPERARIO |  | hh | 1 |  | 0.8 | 20.67 | 16.54
470010959 |  | OFICIAL |  | hh | 2 |  | 1.6 | 17.5 | 28
470020003 |  | PEON |  | hh | 3 |  | 2.4 | 15.88 | 38.11
MATERIALES | [8 empty] | 116.87
990020006 |  | PERNO AUTOPERFORANTE PARA METAL DE 14x3" Inc. capuchón |  | und | - |  | 6 | 1.8 | 10.8
990020007 |  | COBERTURA TERMOACUSTICA 5 CAPAS E=2.25mm |  | m² | - |  | 1.15 | 82 | 94.3
990020008 |  | CINTA BUTILO PARA COBERTURA |  | m | - |  | 2.2 | 5.35 | 11.77
EQUIPO | [8 empty] | 15.28
370020001 |  | HERRAMIENTAS MANUALES |  | %mo | - |  | 3 | 82.65 | 2.48
480020035 |  | ANDAMIO METAL |  | und | 2 |  | 1.6 | 8 | 12.8
Partida: | OE.3.7.1.1 |  | PUERTA DE MDF CONTRAPLACADA DE 6 mm. DE 01 HOJA RECUBIERTA CON FORMICA BLANCA, MARCOS CON BARNIZ INCOLORO; PLANCHAS DE METAL Y REJILLA DE VENTILACION EN LA PARTE INFERIOR. TIPO P-7 (1.00 x 2.20) CORREDIZA |  |  | Rendimiento:4 und/Día
[6 empty] | Costo unitario por und |  |  |  | 2278.11
Código |  | Descripción |  | Unid. | Recursos |  | Cantidad | Precio | Parcial
MATERIALES | [8 empty] | 2278.11
430020223 |  | PUERTA DE MDF CONTRAPLACADA DE 6 mm. DE 01 HOJA RECUBIERTA CON FORMICA BLANCA, TIPO P-7 (1.00 x 2.20)(Suministro e inst) |  | und | - |  | 1 | 2278.11 | 2278.11
Partida: | OE.3.7.1.2 |  | PUERTA DE MDF CONTRAPLACADA DE 6 mm. DE 01 HOJA RECUBIERTA CON FORMICA BLANCA, MARCOS CON BARNIZ INCOLORO; PLANCHAS DE METAL Y REJILLA DE VENTILACION EN LA PARTE INFERIORA TIPO P-8 (1.05 x 2.20) DOBLE CORREDIZA |  |  | Rendimiento:4 und/Día
[6 empty] | Costo unitario por und |  |  |  | 2392
Código |  | Descripción |  | Unid. | Recursos |  | Cantidad | Precio | Parcial
MATERIALES | [8 empty] | 2392
430020224 |  | PUERTA DE MDF CONTRAPLACADA DE 6 mm. DE 01 HOJA RECUBIERTA CON FORMICA BLANCA, TIPO P-8 (1.05 x 2.20)(Suministro e in) |  | und | - |  | 1 | 2392 | 2392
Partida: | OE.3.7.1.3 |  | PUERTA DE MDF CONTRAPLACADA DE 6 mm. DE 01 HOJA RECUBIERTA CON FORMICA BLANCA, MARCOS CON BARNIZ INCOLORO. TIPO P-11 (1.05 x 2.20) |  |  | Rendimiento:4 und/Día
[6 empty] | Costo unitario por und |  |  |  | 2358.17
Código |  | Descripción |  | Unid. | Recursos |  | Cantidad | Precio | Parcial
MATERIALES | [8 empty] | 2358.17
430020225 |  | PUERTA DE MDF CONTRAPLACADA DE 6 mm. RECUBIERTA CON FORMICA BLANCA, TIPO P-11 (1.05 x 2.20) (suministro e instala) |  | und | - |  | 1 | 2358.17 | 2358.17
Partida: | OE.3.7.1.4 |  | PUERTA DE MDF CONTRAPLACADA DE 6 mm. DE 01 HOJA RECUBIERTA CON FORMICA BLANCA, MARCOS CON BARNIZ INCOLORO. TIPO P-12 (0.85 x 2.20) |  |  | Rendimiento:4 und/Día
[6 empty] | Costo unitario por und |  |  |  | 1988.94
Código |  | Descripción |  | Unid. | Recursos |  | Cantidad | Precio | Parcial
MATERIALES | [8 empty] | 1988.94
430020226 |  | PUERTA DE MDF CONTRAPLACADA DE 6 mm. FORMICA BLANCA, TIPO P-12 (0.85 x 2.20)(Suministro einstalacion) |  | und | - |  | 1 | 1988.94 | 1988.94
Partida: | OE.3.7.1.5 |  | PUERTA DE MADERA CONTRAPLACADA CON PROTECCION DE LAMINAS DE PLOMO DE 01 HOJA RECUBIERTA CON FORMICA BLANCA. TIPO P-14 (1.05 x 2.20) |  |  | Rendimiento:4 und/Día
[6 empty] | Costo unitario por und |  |  |  | 1980
Código |  | Descripción |  | Unid. | Recursos |  | Cantidad | Precio | Parcial
MATERIALES | [8 empty] | 1980
430020227 |  | PUERTA DE MAD CONTRAPLACADA CON PROTECCION DE LAMINAS DE PLOMO DE 01 HOJA RECUBIERTA CON FORMICA BLANCA. P-14 (Sum e Ins |  | und | - |  | 1 | 1980 | 1980
Partida: | OE.3.7.1.6 |  | PUERTA DE MADERA CONTRAPLACADA CON PROTECCION DE LAMINAS DE PLOMO DE 01 HOJA RECUBIERTA CON FORMICA BLANCA. TIPO P-15 (0.85 x 2.20) |  |  | Rendimiento:4 und/Día
[6 empty] | Costo unitario por und |  |  |  | 1700
Código |  | Descripción |  | Unid. | Recursos |  | Cantidad | Precio | Parcial
MATERIALES | [8 empty] | 1700
430020228 |  | PUERTA DE MAD CONTRAPLACADA CON PROTECCION DE LAMINAS DE PLOMO DE 01 HOJA RECUBIERTA CON FORMICA BLANCA. P-15 (Sum e Ins |  | und | - |  | 1 | 1700 | 1700
Partida: | OE.3.7.1.7 |  | Puerta de 2 hojas vaiven contraplacada con plancha de acero (P-02) 1.40X2.70 m |  |  | Rendimiento:2 und/Día
[6 empty] | Costo unitario por und |  |  |  | 1840.92
Código |  | Descripción |  | Unid. | Recursos |  | Cantidad | Precio | Parcial
MANO DE OBRA | [8 empty] | 149.44
470020001 |  | OPERARIO |  | hh | 1 |  | 4 | 20.67 | 82.68
470010959 |  | OFICIAL |  | hh | 0.5 |  | 2 | 17.5 | 35
470020003 |  | PEON |  | hh | 0.5 |  | 2 | 15.88 | 31.76
MATERIALES | [8 empty] | 1687
990020724 |  | Puerta de 2 hojas vaiven maciza de madera con plancha de acero (P-02) 1.40X2.70 m |  | und | - |  | 1 | 1687 | 1687
EQUIPO | [8 empty] | 4.48
370020001 |  | HERRAMIENTAS MANUALES |  | %mo | - |  | 3 | 149.44 | 4.48
Partida: | OE.3.7.1.8 |  | Puerta de 2 hojas contraplacada (P-03) 1.80X2.70 m, según detalle |  |  | Rendimiento:2 und/Día
[6 empty] | Costo unitario por und |  |  |  | 2325.92
Código |  | Descripción |  | Unid. | Recursos |  | Cantidad | Precio | Parcial
MANO DE OBRA | [8 empty] | 149.44
470020001 |  | OPERARIO |  | hh | 1 |  | 4 | 20.67 | 82.68
470010959 |  | OFICIAL |  | hh | 0.5 |  | 2 | 17.5 | 35
470020003 |  | PEON |  | hh | 0.5 |  | 2 | 15.88 | 31.76
MATERIALES | [8 empty] | 2172
990020725 |  | Puerta de 2 hojas contraplacada de mdf (P-03) 1.80X2.70 m, según detalle |  | und | - |  | 1 | 2172 | 2172
EQUIPO | [8 empty] | 4.48
370020001 |  | HERRAMIENTAS MANUALES |  | %mo | - |  | 3 | 149.44 | 4.48
Partida: | OE.3.7.1.9 |  | Puerta de 1 hoja contraplacada (P-05) 1.20X2.70 m, según detalle |  |  | Rendimiento:3 und/Día
[6 empty] | Costo unitario por und |  |  |  | 1123.61
Código |  | Descripción |  | Unid. | Recursos |  | Cantidad | Precio | Parcial
MANO DE OBRA | [8 empty] | 99.62
470020001 |  | OPERARIO |  | hh | 1 |  | 2.6667 | 20.67 | 55.12
470010959 |  | OFICIAL |  | hh | 0.5 |  | 1.3333 | 17.5 | 23.33
470020003 |  | PEON |  | hh | 0.5 |  | 1.3333 | 15.88 | 21.17
MATERIALES | [8 empty] | 1021
990020726 |  | Puerta de 1 hoja contraplacada de mdf (P-05) 1.20X2.70 m, según detalle |  | und | - |  | 1 | 1021 | 1021
EQUIPO | [8 empty] | 2.99
370020001 |  | HERRAMIENTAS MANUALES |  | %mo | - |  | 3 | 99.62 | 2.99
Partida: | OE.3.7.1.10 |  | Puerta de 1 hoja contraplacada (P-06) 1.20X2.70 m, según detalle |  |  | Rendimiento:3 und/Día
[6 empty] | Costo unitario por und |  |  |  | 1123.61
Código |  | Descripción |  | Unid. | Recursos |  | Cantidad | Precio | Parcial
MANO DE OBRA | [8 empty] | 99.62
470020001 |  | OPERARIO |  | hh | 1 |  | 2.6667 | 20.67 | 55.12
470010959 |  | OFICIAL |  | hh | 0.5 |  | 1.3333 | 17.5 | 23.33
470020003 |  | PEON |  | hh | 0.5 |  | 1.3333 | 15.88 | 21.17
MATERIALES | [8 empty] | 1021
990020727 |  | Puerta de 1 hoja contraplacada de mdf (P-06) 1.20X2.70 m, según detalle |  | und | - |  | 1 | 1021 | 1021
EQUIPO | [8 empty] | 2.99
370020001 |  | HERRAMIENTAS MANUALES |  | %mo | - |  | 3 | 99.62 | 2.99
Partida: | OE.3.7.1.11 |  | Puerta de 2 hojas vaiven contraplacada con plancha de acero (P-07) 1.80X2.70 m |  |  | Rendimiento:2 und/Día
[6 empty] | Costo unitario por und |  |  |  | 2325.92
Código |  | Descripción |  | Unid. | Recursos |  | Cantidad | Precio | Parcial
MANO DE OBRA | [8 empty] | 149.44
470020001 |  | OPERARIO |  | hh | 1 |  | 4 | 20.67 | 82.68
470010959 |  | OFICIAL |  | hh | 0.5 |  | 2 | 17.5 | 35
470020003 |  | PEON |  | hh | 0.5 |  | 2 | 15.88 | 31.76
MATERIALES | [8 empty] | 2172
990020728 |  | Puerta de 2 hojas vaiven contraplacada de mdf con plancha de acero (P-07) 1.80X2.70 m |  | und | - |  | 1 | 2172 | 2172
EQUIPO | [8 empty] | 4.48
370020001 |  | HERRAMIENTAS MANUALES |  | %mo | - |  | 3 | 149.44 | 4.48
Partida: | OE.3.7.1.12 |  | Puerta de 1 hoja contraplacada (P-08) 0.90X2.70 m, según detalle |  |  | Rendimiento:3 und/Día
[6 empty] | Costo unitario por und |  |  |  | 866.61
Código |  | Descripción |  | Unid. | Recursos |  | Cantidad | Precio | Parcial
MANO DE OBRA | [8 empty] | 99.62
470020001 |  | OPERARIO |  | hh | 1 |  | 2.6667 | 20.67 | 55.12
470010959 |  | OFICIAL |  | hh | 0.5 |  | 1.3333 | 17.5 | 23.33
470020003 |  | PEON |  | hh | 0.5 |  | 1.3333 | 15.88 | 21.17
MATERIALES | [8 empty] | 764
990020729 |  | Puerta de 1 hoja contraplacada de mdf (P-08) 0.90X2.70 m, según detalle, suministro e instalacion |  | und | - |  | 1 | 764 | 764
EQUIPO | [8 empty] | 2.99
370020001 |  | HERRAMIENTAS MANUALES |  | %mo | - |  | 3 | 99.62 | 2.99
Partida: | OE.3.7.1.13 |  | Puerta de 1 hoja contraplacada (P-09) 0.90X2.70 m, según detalle |  |  | Rendimiento:3 und/Día
[6 empty] | Costo unitario por und |  |  |  | 866.61
Código |  | Descripción |  | Unid. | Recursos |  | Cantidad | Precio | Parcial
MANO DE OBRA | [8 empty] | 99.62
470020001 |  | OPERARIO |  | hh | 1 |  | 2.6667 | 20.67 | 55.12
470010959 |  | OFICIAL |  | hh | 0.5 |  | 1.3333 | 17.5 | 23.33
470020003 |  | PEON |  | hh | 0.5 |  | 1.3333 | 15.88 | 21.17
MATERIALES | [8 empty] | 764
990020730 |  | Puerta de 1 hoja contraplacada de mdf (P-09) 0.90X2.70 m, según detalle |  | und | - |  | 1 | 764 | 764
EQUIPO | [8 empty] | 2.99
370020001 |  | HERRAMIENTAS MANUALES |  | %mo | - |  | 3 | 99.62 | 2.99
Partida: | OE.3.7.1.14 |  | Puerta de 1 hoja contraplacada con plancha de acero (P-10) 1.20X2.70 m, según detalle |  |  | Rendimiento:3 und/Día
[6 empty] | Costo unitario por und |  |  |  | 1323.61
Código |  | Descripción |  | Unid. | Recursos |  | Cantidad | Precio | Parcial
MANO DE OBRA | [8 empty] | 99.62
470020001 |  | OPERARIO |  | hh | 1 |  | 2.6667 | 20.67 | 55.12
470010959 |  | OFICIAL |  | hh | 0.5 |  | 1.3333 | 17.5 | 23.33
470020003 |  | PEON |  | hh | 0.5 |  | 1.3333 | 15.88 | 21.17
MATERIALES | [8 empty] | 1221
990020731 |  | Puerta de 1 hoja contraplacada de mdf con plancha de acero (P-10) 1.20X2.70 m,, según detalle |  | und | - |  | 1 | 1221 | 1221
EQUIPO | [8 empty] | 2.99
370020001 |  | HERRAMIENTAS MANUALES |  | %mo | - |  | 3 | 99.62 | 2.99
Partida: | OE.3.7.1.15 |  | Puerta de 1 hoja contraplacada (P-11) 0.80X2.70 m, según detalle |  |  | Rendimiento:3 und/Día
[6 empty] | Costo unitario por und |  |  |  | 773.61
Código |  | Descripción |  | Unid. | Recursos |  | Cantidad | Precio | Parcial
MANO DE OBRA | [8 empty] | 99.62
470020001 |  | OPERARIO |  | hh | 1 |  | 2.6667 | 20.67 | 55.12
470010959 |  | OFICIAL |  | hh | 0.5 |  | 1.3333 | 17.5 | 23.33
470020003 |  | PEON |  | hh | 0.5 |  | 1.3333 | 15.88 | 21.17
MATERIALES | [8 empty] | 671
990020732 |  | Puerta de 1 hoja contraplacada de mdf (P-11) 0.80X2.70 m, según detalle |  | und | - |  | 1 | 671 | 671
EQUIPO | [8 empty] | 2.99
370020001 |  | HERRAMIENTAS MANUALES |  | %mo | - |  | 3 | 99.62 | 2.99
Partida: | OE.3.7.1.16 |  | Puerta de 1 hoja contraplacada (P-12) 1.00X2.70 m, según detalle |  |  | Rendimiento:3 und/Día
[6 empty] | Costo unitario por und |  |  |  | 1030.61
Código |  | Descripción |  | Unid. | Recursos |  | Cantidad | Precio | Parcial
MANO DE OBRA | [8 empty] | 99.62
470020001 |  | OPERARIO |  | hh | 1 |  | 2.6667 | 20.67 | 55.12
470010959 |  | OFICIAL |  | hh | 0.5 |  | 1.3333 | 17.5 | 23.33
470020003 |  | PEON |  | hh | 0.5 |  | 1.3333 | 15.88 | 21.17
MATERIALES | [8 empty] | 928
990020733 |  | Puerta de 1 hoja contraplacada de mdf (P-12) 1.00X2.70 m, según detalle |  | und | - |  | 1 | 928 | 928
EQUIPO | [8 empty] | 2.99
370020001 |  | HERRAMIENTAS MANUALES |  | %mo | - |  | 3 | 99.62 | 2.99
Partida: | OE.3.7.1.17 |  | Puerta de 1 hoja contraplacada (P-13) 1.00X2.70 m, según detalle |  |  | Rendimiento:3 und/Día
[6 empty] | Costo unitario por und |  |  |  | 1030.61
Código |  | Descripción |  | Unid. | Recursos |  | Cantidad | Precio | Parcial
MANO DE OBRA | [8 empty] | 99.62
470020001 |  | OPERARIO |  | hh | 1 |  | 2.6667 | 20.67 | 55.12
470010959 |  | OFICIAL |  | hh | 0.5 |  | 1.3333 | 17.5 | 23.33
470020003 |  | PEON |  | hh | 0.5 |  | 1.3333 | 15.88 | 21.17
MATERIALES | [8 empty] | 928
990020734 |  | Puerta de 1 hoja contraplacada de mdf (P-13) 1.00X2.70 m, según detalle |  | und | - |  | 1 | 928 | 928
EQUIPO | [8 empty] | 2.99
370020001 |  | HERRAMIENTAS MANUALES |  | %mo | - |  | 3 | 99.62 | 2.99
Partida: | OE.3.7.1.18 |  | Puerta de 1 hoja contraplacada (P-14) 0.90X2.70 m, según detalle |  |  | Rendimiento:3 und/Día
[6 empty] | Costo unitario por und |  |  |  | 966.61
Código |  | Descripción |  | Unid. | Recursos |  | Cantidad | Precio | Parcial
MANO DE OBRA | [8 empty] | 99.62
470020001 |  | OPERARIO |  | hh | 1 |  | 2.6667 | 20.67 | 55.12
470010959 |  | OFICIAL |  | hh | 0.5 |  | 1.3333 | 17.5 | 23.33
470020003 |  | PEON |  | hh | 0.5 |  | 1.3333 | 15.88 | 21.17
MATERIALES | [8 empty] | 864
990020735 |  | Puerta de 1 hoja contraplacada de mdf (P-14) 0.90X2.70 m, según detalle |  | und | - |  | 1 | 864 | 864
EQUIPO | [8 empty] | 2.99
370020001 |  | HERRAMIENTAS MANUALES |  | %mo | - |  | 3 | 99.62 | 2.99
Partida: | OE.3.7.1.19 |  | Puerta de 1 hoja contraplacada (P-15) 1.00X2.70 m, según detalle |  |  | Rendimiento:3 und/Día
[6 empty] | Costo unitario por und |  |  |  | 1030.61
Código |  | Descripción |  | Unid. | Recursos |  | Cantidad | Precio | Parcial
MANO DE OBRA | [8 empty] | 99.62
470020001 |  | OPERARIO |  | hh | 1 |  | 2.6667 | 20.67 | 55.12
470010959 |  | OFICIAL |  | hh | 0.5 |  | 1.3333 | 17.5 | 23.33
470020003 |  | PEON |  | hh | 0.5 |  | 1.3333 | 15.88 | 21.17
MATERIALES | [8 empty] | 928
990020736 |  | Puerta de 1 hoja contraplacada de mdf (P-15) 1.00X2.70 m, según detalle |  | und | - |  | 1 | 928 | 928
EQUIPO | [8 empty] | 2.99
370020001 |  | HERRAMIENTAS MANUALES |  | %mo | - |  | 3 | 99.62 | 2.99
Partida: | OE.3.7.1.20 |  | Puerta de melamine (PM-01) 0.70X1.60 m, incluye accesorios |  |  | Rendimiento:4 und/Día
[6 empty] | Costo unitario por und |  |  |  | 247.96
Código |  | Descripción |  | Unid. | Recursos |  | Cantidad | Precio | Parcial
MANO DE OBRA | [8 empty] | 74.72
470020001 |  | OPERARIO |  | hh | 1 |  | 2 | 20.67 | 41.34
470010959 |  | OFICIAL |  | hh | 0.5 |  | 1 | 17.5 | 17.5
470020003 |  | PEON |  | hh | 0.5 |  | 1 | 15.88 | 15.88
MATERIALES | [8 empty] | 171
990020737 |  | Puerta de melamine (PM-01) 0.70X1.60 m, según detalle |  | und | - |  | 1 | 171 | 171
EQUIPO | [8 empty] | 2.24
370020001 |  | HERRAMIENTAS MANUALES |  | %mo | - |  | 3 | 74.72 | 2.24
Partida: | OE.3.7.1.21 |  | Puerta de 1 hoja contraplacada con alma de plomo (P-01) 1.20X2.15m, según detalle |  |  | Rendimiento:1 und/Día
[6 empty] | Costo unitario por und |  |  |  | 4373.85
Código |  | Descripción |  | Unid. | Recursos |  | Cantidad | Precio | Parcial
MANO DE OBRA | [8 empty] | 298.88
470020001 |  | OPERARIO |  | hh | 1 |  | 8 | 20.67 | 165.36
470010959 |  | OFICIAL |  | hh | 0.5 |  | 4 | 17.5 | 70
470020003 |  | PEON |  | hh | 0.5 |  | 4 | 15.88 | 63.52
MATERIALES | [8 empty] | 4066
990020738 |  | PUERTA DE 01 HOJA CONTRAPLACADA DE MDF CON ALMA DE PLOMO (P-01) 1.20 X 2.15 M |  | und | - |  | 1 | 4066 | 4066
EQUIPO | [8 empty] | 8.97
370020001 |  | HERRAMIENTAS MANUALES |  | %mo | - |  | 3 | 298.88 | 8.97
Partida: | OE.3.7.1.22 |  | Puerta de 1 hoja contraplacada con alma de plomo (P-04) 1.00X2.15m, según detalle |  |  | Rendimiento:1 und/Día
[6 empty] | Costo unitario por und |  |  |  | 3613.85
Código |  | Descripción |  | Unid. | Recursos |  | Cantidad | Precio | Parcial
MANO DE OBRA | [8 empty] | 298.88
470020001 |  | OPERARIO |  | hh | 1 |  | 8 | 20.67 | 165.36
470010959 |  | OFICIAL |  | hh | 0.5 |  | 4 | 17.5 | 70
470020003 |  | PEON |  | hh | 0.5 |  | 4 | 15.88 | 63.52
MATERIALES | [8 empty] | 3306
990020739 |  | Puerta de 1 hoja contraplacada de mdf con alma de plomo (P-04) 1.00X2.15 m |  | und | - |  | 1 | 3306 | 3306
EQUIPO | [8 empty] | 8.97
370020001 |  | HERRAMIENTAS MANUALES |  | %mo | - |  | 3 | 298.88 | 8.97
Partida: | OE.3.7.1.23 |  | Acondicionamiento de puertas y cerraduras e instalación |  |  | Rendimiento:4 und/Día
[6 empty] | Costo unitario por und |  |  |  | 81.32
Código |  | Descripción |  | Unid. | Recursos |  | Cantidad | Precio | Parcial
MANO DE OBRA | [8 empty] | 74.72
470020001 |  | OPERARIO |  | hh | 1 |  | 2 | 20.67 | 41.34
470010959 |  | OFICIAL |  | hh | 0.5 |  | 1 | 17.5 | 17.5
470020003 |  | PEON |  | hh | 0.5 |  | 1 | 15.88 | 15.88
EQUIPO | [8 empty] | 6.6
370020001 |  | HERRAMIENTAS MANUALES |  | %mo | - |  | 5 | 74.72 | 3.74
370020029 |  | AMOLADORA 9" DISCO |  | hm | 1 |  | 2 | 1.43 | 2.86
Partida: | OE.3.7.1.24 |  | Puerta acondicionada de 2 hojas vaiven contraplacada con plancha de acero (P-02) 1.40X2.70 m |  |  | Rendimiento:4 und/Día
[6 empty] | Costo unitario por und |  |  |  | 82.74
Código |  | Descripción |  | Unid. | Recursos |  | Cantidad | Precio | Parcial
MANO DE OBRA | [8 empty] | 74.72
470020001 |  | OPERARIO |  | hh | 1 |  | 2 | 20.67 | 41.34
470010959 |  | OFICIAL |  | hh | 0.5 |  | 1 | 17.5 | 17.5
470020003 |  | PEON |  | hh | 0.5 |  | 1 | 15.88 | 15.88
MATERIALES | [8 empty] | 4.18
300020079 |  | LIJA |  | und | - |  | 1 | 2.25 | 2.25
990020009 |  | PINTURA ESMALTE |  | gln | - |  | 0.0158 | 65 | 1.03
530020032 |  | THINER STANDARD |  | gln | - |  | 0.0334 | 27 | 0.9
EQUIPO | [8 empty] | 3.84
370020001 |  | HERRAMIENTAS MANUALES |  | %mo | - |  | 3 | 74.72 | 2.24
480020039 |  | EQUIPO DE PINTAR |  | hm | 0.2 |  | 0.4 | 4 | 1.6
Partida: | OE.3.7.1.25 |  | Puerta acondicionada de 2 hojas contraplacada (P-03) 1.80X2.70 m, según detalle |  |  | Rendimiento:4 und/Día
[6 empty] | Costo unitario por und |  |  |  | 82.74
Código |  | Descripción |  | Unid. | Recursos |  | Cantidad | Precio | Parcial
MANO DE OBRA | [8 empty] | 74.72
470020001 |  | OPERARIO |  | hh | 1 |  | 2 | 20.67 | 41.34
470010959 |  | OFICIAL |  | hh | 0.5 |  | 1 | 17.5 | 17.5
470020003 |  | PEON |  | hh | 0.5 |  | 1 | 15.88 | 15.88
MATERIALES | [8 empty] | 4.18
300020079 |  | LIJA |  | und | - |  | 1 | 2.25 | 2.25
990020009 |  | PINTURA ESMALTE |  | gln | - |  | 0.0158 | 65 | 1.03
530020032 |  | THINER STANDARD |  | gln | - |  | 0.0334 | 27 | 0.9
EQUIPO | [8 empty] | 3.84
370020001 |  | HERRAMIENTAS MANUALES |  | %mo | - |  | 3 | 74.72 | 2.24
480020039 |  | EQUIPO DE PINTAR |  | hm | 0.2 |  | 0.4 | 4 | 1.6
Partida: | OE.3.7.1.26 |  | Puerta acondicionada de 1 hoja contraplacada (P-06) 1.20X2.70 m, según detalle |  |  | Rendimiento:4 und/Día
[6 empty] | Costo unitario por und |  |  |  | 82.74
Código |  | Descripción |  | Unid. | Recursos |  | Cantidad | Precio | Parcial
MANO DE OBRA | [8 empty] | 74.72
470020001 |  | OPERARIO |  | hh | 1 |  | 2 | 20.67 | 41.34
470010959 |  | OFICIAL |  | hh | 0.5 |  | 1 | 17.5 | 17.5
470020003 |  | PEON |  | hh | 0.5 |  | 1 | 15.88 | 15.88
MATERIALES | [8 empty] | 4.18
300020079 |  | LIJA |  | und | - |  | 1 | 2.25 | 2.25
990020009 |  | PINTURA ESMALTE |  | gln | - |  | 0.0158 | 65 | 1.03
530020032 |  | THINER STANDARD |  | gln | - |  | 0.0334 | 27 | 0.9
EQUIPO | [8 empty] | 3.84
370020001 |  | HERRAMIENTAS MANUALES |  | %mo | - |  | 3 | 74.72 | 2.24
480020039 |  | EQUIPO DE PINTAR |  | hm | 0.2 |  | 0.4 | 4 | 1.6
Partida: | OE.3.7.1.27 |  | Puerta acondicionada de 2 hojas vaiven contraplacada con plancha de acero (P-07) 1.80X2.70 m |  |  | Rendimiento:4 und/Día
[6 empty] | Costo unitario por und |  |  |  | 82.74
Código |  | Descripción |  | Unid. | Recursos |  | Cantidad | Precio | Parcial
MANO DE OBRA | [8 empty] | 74.72
470020001 |  | OPERARIO |  | hh | 1 |  | 2 | 20.67 | 41.34
470010959 |  | OFICIAL |  | hh | 0.5 |  | 1 | 17.5 | 17.5
470020003 |  | PEON |  | hh | 0.5 |  | 1 | 15.88 | 15.88
MATERIALES | [8 empty] | 4.18
300020079 |  | LIJA |  | und | - |  | 1 | 2.25 | 2.25
990020009 |  | PINTURA ESMALTE |  | gln | - |  | 0.0158 | 65 | 1.03
530020032 |  | THINER STANDARD |  | gln | - |  | 0.0334 | 27 | 0.9
EQUIPO | [8 empty] | 3.84
370020001 |  | HERRAMIENTAS MANUALES |  | %mo | - |  | 3 | 74.72 | 2.24
480020039 |  | EQUIPO DE PINTAR |  | hm | 0.2 |  | 0.4 | 4 | 1.6
Partida: | OE.3.7.1.28 |  | Puerta acondicionada de 1 hoja contraplacada (P-08) 0.90X2.70 m, según detalle |  |  | Rendimiento:4 und/Día
[6 empty] | Costo unitario por und |  |  |  | 82.74
Código |  | Descripción |  | Unid. | Recursos |  | Cantidad | Precio | Parcial
MANO DE OBRA | [8 empty] | 74.72
470020001 |  | OPERARIO |  | hh | 1 |  | 2 | 20.67 | 41.34
470010959 |  | OFICIAL |  | hh | 0.5 |  | 1 | 17.5 | 17.5
470020003 |  | PEON |  | hh | 0.5 |  | 1 | 15.88 | 15.88
MATERIALES | [8 empty] | 4.18
300020079 |  | LIJA |  | und | - |  | 1 | 2.25 | 2.25
990020009 |  | PINTURA ESMALTE |  | gln | - |  | 0.0158 | 65 | 1.03
530020032 |  | THINER STANDARD |  | gln | - |  | 0.0334 | 27 | 0.9
EQUIPO | [8 empty] | 3.84
370020001 |  | HERRAMIENTAS MANUALES |  | %mo | - |  | 3 | 74.72 | 2.24
480020039 |  | EQUIPO DE PINTAR |  | hm | 0.2 |  | 0.4 | 4 | 1.6
Partida: | OE.3.7.1.29 |  | Puerta acondicionada de 1 hoja contraplacada (P-09) 0.90X2.70 m, según detalle |  |  | Rendimiento:4 und/Día
[6 empty] | Costo unitario por und |  |  |  | 82.74
Código |  | Descripción |  | Unid. | Recursos |  | Cantidad | Precio | Parcial
MANO DE OBRA | [8 empty] | 74.72
470020001 |  | OPERARIO |  | hh | 1 |  | 2 | 20.67 | 41.34
470010959 |  | OFICIAL |  | hh | 0.5 |  | 1 | 17.5 | 17.5
470020003 |  | PEON |  | hh | 0.5 |  | 1 | 15.88 | 15.88
MATERIALES | [8 empty] | 4.18
300020079 |  | LIJA |  | und | - |  | 1 | 2.25 | 2.25
990020009 |  | PINTURA ESMALTE |  | gln | - |  | 0.0158 | 65 | 1.03
530020032 |  | THINER STANDARD |  | gln | - |  | 0.0334 | 27 | 0.9
EQUIPO | [8 empty] | 3.84
370020001 |  | HERRAMIENTAS MANUALES |  | %mo | - |  | 3 | 74.72 | 2.24
480020039 |  | EQUIPO DE PINTAR |  | hm | 0.2 |  | 0.4 | 4 | 1.6
Partida: | OE.3.7.1.30 |  | Puerta acondicionada de 1 hoja contraplacada con plancha de acero (P-10) 1.20X2.70 m, según detalle |  |  | Rendimiento:4 und/Día
[6 empty] | Costo unitario por und |  |  |  | 82.74
Código |  | Descripción |  | Unid. | Recursos |  | Cantidad | Precio | Parcial
MANO DE OBRA | [8 empty] | 74.72
470020001 |  | OPERARIO |  | hh | 1 |  | 2 | 20.67 | 41.34
470010959 |  | OFICIAL |  | hh | 0.5 |  | 1 | 17.5 | 17.5
470020003 |  | PEON |  | hh | 0.5 |  | 1 | 15.88 | 15.88
MATERIALES | [8 empty] | 4.18
300020079 |  | LIJA |  | und | - |  | 1 | 2.25 | 2.25
990020009 |  | PINTURA ESMALTE |  | gln | - |  | 0.0158 | 65 | 1.03
530020032 |  | THINER STANDARD |  | gln | - |  | 0.0334 | 27 | 0.9
EQUIPO | [8 empty] | 3.84
370020001 |  | HERRAMIENTAS MANUALES |  | %mo | - |  | 3 | 74.72 | 2.24
480020039 |  | EQUIPO DE PINTAR |  | hm | 0.2 |  | 0.4 | 4 | 1.6
Partida: | OE.3.7.1.31 |  | Puerta acondicionada de 1 hoja contraplacada (P-11) 0.80X2.70 m, según detalle |  |  | Rendimiento:4 und/Día
[6 empty] | Costo unitario por und |  |  |  | 82.74
Código |  | Descripción |  | Unid. | Recursos |  | Cantidad | Precio | Parcial
MANO DE OBRA | [8 empty] | 74.72
470020001 |  | OPERARIO |  | hh | 1 |  | 2 | 20.67 | 41.34
470010959 |  | OFICIAL |  | hh | 0.5 |  | 1 | 17.5 | 17.5
470020003 |  | PEON |  | hh | 0.5 |  | 1 | 15.88 | 15.88
MATERIALES | [8 empty] | 4.18
300020079 |  | LIJA |  | und | - |  | 1 | 2.25 | 2.25
990020009 |  | PINTURA ESMALTE |  | gln | - |  | 0.0158 | 65 | 1.03
530020032 |  | THINER STANDARD |  | gln | - |  | 0.0334 | 27 | 0.9
EQUIPO | [8 empty] | 3.84
370020001 |  | HERRAMIENTAS MANUALES |  | %mo | - |  | 3 | 74.72 | 2.24
480020039 |  | EQUIPO DE PINTAR |  | hm | 0.2 |  | 0.4 | 4 | 1.6
Partida: | OE.3.7.1.32 |  | Puerta acondicionada de 1 hoja contraplacada (P-12) 1.00X2.70 m, según detalle |  |  | Rendimiento:4 und/Día
[6 empty] | Costo unitario por und |  |  |  | 82.74
Código |  | Descripción |  | Unid. | Recursos |  | Cantidad | Precio | Parcial
MANO DE OBRA | [8 empty] | 74.72
470020001 |  | OPERARIO |  | hh | 1 |  | 2 | 20.67 | 41.34
470010959 |  | OFICIAL |  | hh | 0.5 |  | 1 | 17.5 | 17.5
470020003 |  | PEON |  | hh | 0.5 |  | 1 | 15.88 | 15.88
MATERIALES | [8 empty] | 4.18
300020079 |  | LIJA |  | und | - |  | 1 | 2.25 | 2.25
990020009 |  | PINTURA ESMALTE |  | gln | - |  | 0.0158 | 65 | 1.03
530020032 |  | THINER STANDARD |  | gln | - |  | 0.0334 | 27 | 0.9
EQUIPO | [8 empty] | 3.84
370020001 |  | HERRAMIENTAS MANUALES |  | %mo | - |  | 3 | 74.72 | 2.24
480020039 |  | EQUIPO DE PINTAR |  | hm | 0.2 |  | 0.4 | 4 | 1.6
Partida: | OE.3.7.1.33 |  | Puerta acondicionada de 1 hoja contraplacada (P-13) 1.00X2.70 m, según detalle |  |  | Rendimiento:4 und/Día
[6 empty] | Costo unitario por und |  |  |  | 82.74
Código |  | Descripción |  | Unid. | Recursos |  | Cantidad | Precio | Parcial
MANO DE OBRA | [8 empty] | 74.72
470020001 |  | OPERARIO |  | hh | 1 |  | 2 | 20.67 | 41.34
470010959 |  | OFICIAL |  | hh | 0.5 |  | 1 | 17.5 | 17.5
470020003 |  | PEON |  | hh | 0.5 |  | 1 | 15.88 | 15.88
MATERIALES | [8 empty] | 4.18
300020079 |  | LIJA |  | und | - |  | 1 | 2.25 | 2.25
990020009 |  | PINTURA ESMALTE |  | gln | - |  | 0.0158 | 65 | 1.03
530020032 |  | THINER STANDARD |  | gln | - |  | 0.0334 | 27 | 0.9
EQUIPO | [8 empty] | 3.84
370020001 |  | HERRAMIENTAS MANUALES |  | %mo | - |  | 3 | 74.72 | 2.24
480020039 |  | EQUIPO DE PINTAR |  | hm | 0.2 |  | 0.4 | 4 | 1.6
Partida: | OE.3.7.1.34 |  | Puerta acondicionada de 1 hoja contraplacada (P-14) 0.90X2.70 m, según detalle |  |  | Rendimiento:4 und/Día
[6 empty] | Costo unitario por und |  |  |  | 82.74
Código |  | Descripción |  | Unid. | Recursos |  | Cantidad | Precio | Parcial
MANO DE OBRA | [8 empty] | 74.72
470020001 |  | OPERARIO |  | hh | 1 |  | 2 | 20.67 | 41.34
470010959 |  | OFICIAL |  | hh | 0.5 |  | 1 | 17.5 | 17.5
470020003 |  | PEON |  | hh | 0.5 |  | 1 | 15.88 | 15.88
MATERIALES | [8 empty] | 4.18
300020079 |  | LIJA |  | und | - |  | 1 | 2.25 | 2.25
990020009 |  | PINTURA ESMALTE |  | gln | - |  | 0.0158 | 65 | 1.03
530020032 |  | THINER STANDARD |  | gln | - |  | 0.0334 | 27 | 0.9
EQUIPO | [8 empty] | 3.84
370020001 |  | HERRAMIENTAS MANUALES |  | %mo | - |  | 3 | 74.72 | 2.24
480020039 |  | EQUIPO DE PINTAR |  | hm | 0.2 |  | 0.4 | 4 | 1.6
Partida: | OE.3.7.1.35 |  | Puerta acondicionada de 1 hoja contraplacada (P-15) 1.00X2.70 m, según detalle |  |  | Rendimiento:4 und/Día
[6 empty] | Costo unitario por und |  |  |  | 82.74
Código |  | Descripción |  | Unid. | Recursos |  | Cantidad | Precio | Parcial
MANO DE OBRA | [8 empty] | 74.72
470020001 |  | OPERARIO |  | hh | 1 |  | 2 | 20.67 | 41.34
470010959 |  | OFICIAL |  | hh | 0.5 |  | 1 | 17.5 | 17.5
470020003 |  | PEON |  | hh | 0.5 |  | 1 | 15.88 | 15.88
MATERIALES | [8 empty] | 4.18
300020079 |  | LIJA |  | und | - |  | 1 | 2.25 | 2.25
990020009 |  | PINTURA ESMALTE |  | gln | - |  | 0.0158 | 65 | 1.03
530020032 |  | THINER STANDARD |  | gln | - |  | 0.0334 | 27 | 0.9
EQUIPO | [8 empty] | 3.84
370020001 |  | HERRAMIENTAS MANUALES |  | %mo | - |  | 3 | 74.72 | 2.24
480020039 |  | EQUIPO DE PINTAR |  | hm | 0.2 |  | 0.4 | 4 | 1.6
Partida: | OE.3.7.1.36 |  | Puerta de melamine (PM-02) 0.70X2.00 m, incluye accesorios |  |  | Rendimiento:4 und/Día
[6 empty] | Costo unitario por und |  |  |  | 82.74
Código |  | Descripción |  | Unid. | Recursos |  | Cantidad | Precio | Parcial
MANO DE OBRA | [8 empty] | 74.72
470020001 |  | OPERARIO |  | hh | 1 |  | 2 | 20.67 | 41.34
470010959 |  | OFICIAL |  | hh | 0.5 |  | 1 | 17.5 | 17.5
470020003 |  | PEON |  | hh | 0.5 |  | 1 | 15.88 | 15.88
MATERIALES | [8 empty] | 4.18
300020079 |  | LIJA |  | und | - |  | 1 | 2.25 | 2.25
990020009 |  | PINTURA ESMALTE |  | gln | - |  | 0.0158 | 65 | 1.03
530020032 |  | THINER STANDARD |  | gln | - |  | 0.0334 | 27 | 0.9
EQUIPO | [8 empty] | 3.84
370020001 |  | HERRAMIENTAS MANUALES |  | %mo | - |  | 3 | 74.72 | 2.24
480020039 |  | EQUIPO DE PINTAR |  | hm | 0.2 |  | 0.4 | 4 | 1.6
Partida: | OE.3.7.2.1 |  | MUEBLE TIPO 01 ADMISION - CITAS - INFORMES |  |  | Rendimiento:1 und/Día
[6 empty] | Costo unitario por und |  |  |  | 740
Código |  | Descripción |  | Unid. | Recursos |  | Cantidad | Precio | Parcial
MATERIALES | [8 empty] | 740
390020229 |  | MUEBLE TIPO 01 ADMISION - CITAS - INFORMES (Suministro e Instalación) |  | und | - |  | 1 | 740 | 740
Partida: | OE.3.7.2.2 |  | MUEBLE TIPO 02 ENTREGA Y RECEPCION |  |  | Rendimiento:1 und/Día
[6 empty] | Costo unitario por und |  |  |  | 59
Código |  | Descripción |  | Unid. | Recursos |  | Cantidad | Precio | Parcial
MATERIALES | [8 empty] | 59
390020230 |  | MUEBLE TIPO 02 ENTREGA Y RECEPCION (Suministro e Instalación) |  | und | - |  | 1 | 59 | 59
Partida: | OE.3.7.2.3 |  | MUEBLE TIPO 03 ESTACION DE ENFERMERAS |  |  | Rendimiento:1 und/Día
[6 empty] | Costo unitario por und |  |  |  | 663.5
Código |  | Descripción |  | Unid. | Recursos |  | Cantidad | Precio | Parcial
MATERIALES | [8 empty] | 663.5
390020231 |  | MUEBLE TIPO 03 ESTACION DE ENFERMERAS (Suministro e Instalación) |  | und | - |  | 1 | 663.5 | 663.5
Partida: | OE.3.7.2.4 |  | MUEBLE TIPO 04 TOMA DE MUESTRAS |  |  | Rendimiento:1 und/Día
[6 empty] | Costo unitario por und |  |  |  | 560
Código |  | Descripción |  | Unid. | Recursos |  | Cantidad | Precio | Parcial
MATERIALES | [8 empty] | 560
390020232 |  | MUEBLE TIPO 04 TOMA DE MUESTRAS (Suministro e Instalación) |  | und | - |  | 1 | 560 | 560
Partida: | OE.3.7.2.5 |  | MUEBLE TIPO 05 TRABAJOS LIMPIO - SUCIO |  |  | Rendimiento:1 und/Día
[6 empty] | Costo unitario por und |  |  |  | 540
Código |  | Descripción |  | Unid. | Recursos |  | Cantidad | Precio | Parcial
MATERIALES | [8 empty] | 540
390020233 |  | MUEBLE TIPO 05 TRABAJOS LIMPIO - SUCIO (Suministro e Instalación) |  | und | - |  | 1 | 540 | 540
Partida: | OE.3.7.2.6 |  | MUEBLE TIPO 06 ESTAR DE PERSONAL |  |  | Rendimiento:1 und/Día
[6 empty] | Costo unitario por und |  |  |  | 525.01
Código |  | Descripción |  | Unid. | Recursos |  | Cantidad | Precio | Parcial
MATERIALES | [8 empty] | 525.01
390020234 |  | MUEBLE TIPO 06 ESTAR DE PERSONAL (Suministro e Instalación) |  | und | - |  | 1 | 525.01 | 525.01
Partida: | OE.3.7.2.7 |  | MUEBLE TIPO 07 ESTERILIZACION |  |  | Rendimiento:1 und/Día
[6 empty] | Costo unitario por und |  |  |  | 3575
Código |  | Descripción |  | Unid. | Recursos |  | Cantidad | Precio | Parcial
MATERIALES | [8 empty] | 3575
390020235 |  | MUEBLE TIPO 07 ESTERILIZACION (Suministro e Instalación) |  | und | - |  | 1 | 3575 | 3575
Partida: | OE.3.7.2.8 |  | MUEBLE TIPO 08 LIMPIEZA |  |  | Rendimiento:1 und/Día
[6 empty] | Costo unitario por und |  |  |  | 438
Código |  | Descripción |  | Unid. | Recursos |  | Cantidad | Precio | Parcial
MATERIALES | [8 empty] | 438
390020236 |  | MUEBLE TIPO 08 LIMPIEZA (Suministro e Instalación) |  | und | - |  | 1 | 438 | 438
Partida: | OE.3.7.2.9 |  | MUEBLE TIPO 09 LABORATORIO |  |  | Rendimiento:1 und/Día
[6 empty] | Costo unitario por und |  |  |  | 1922
Código |  | Descripción |  | Unid. | Recursos |  | Cantidad | Precio | Parcial
MATERIALES | [8 empty] | 1922
390020237 |  | MUEBLE TIPO 09 LABORATORIO (Suministro e Instalación) |  | und | - |  | 1 | 1922 | 1922
Partida: | OE.3.7.2.10 |  | MUEBLE TIPO 10 CONSULTORIOS Y TOPICO ATENCION RECIEN NACIDO |  |  | Rendimiento:1 und/Día
[6 empty] | Costo unitario por und |  |  |  | 570.01
Código |  | Descripción |  | Unid. | Recursos |  | Cantidad | Precio | Parcial
MATERIALES | [8 empty] | 570.01
390020238 |  | MUEBLE TIPO 10 CONSULTORIOS Y TOPICO (Suministro e Instalación) |  | und | - |  | 1 | 570.01 | 570.01
Partida: | OE.3.7.2.11 |  | MUEBLE TIPO 11 LAVADO DE PERSONAL ASISTENCIAL |  |  | Rendimiento:4 und/Día
[6 empty] | Costo unitario por und |  |  |  | 530
Código |  | Descripción |  | Unid. | Recursos |  | Cantidad | Precio | Parcial
MATERIALES | [8 empty] | 530
390020239 |  | MUEBLE TIPO 11 LAVADO DE PERSONAL ASISTENCIAL (Suministro e Instalación) |  | und | - |  | 1 | 530 | 530
Partida: | OE.3.7.2.12 |  | Muebles Bajos de Melamina de 18mm inc. Accesorios |  |  | Rendimiento:1 m/Día
[6 empty] | Costo unitario por m |  |  |  | 629.75
Código |  | Descripción |  | Unid. | Recursos |  | Cantidad | Precio | Parcial
MATERIALES | [8 empty] | 629.75
390010001 |  | Muebles Bajos de Melamina de 18mm inc. Accesorios |  | und | - |  | 1 | 629.75 | 629.75
Partida: | OE.3.7.2.13 |  | Servicio de armado e instalación de muebles altos y bajos de Melamina de 18mm inc. Accesorios |  |  | Rendimiento: serv
[6 empty] | Costo unitario por serv |  |  |  | 35000
Código |  | Descripción |  | Unid. | Recursos |  | Cantidad | Precio | Parcial
SUB-CONTRATOS | [8 empty] | 35000
430010002 |  | SERVICIO DE ARMADO E INSTALACION DE MODULOS DE MELAMINA A TODO COSTO |  | serv | - |  | 1 | 35000 | 35000
Partida: | OE.3.8.1.1 |  | VENTANA ALTA FIJA PERFILES DE Fe 2" x 1 1/2 y/o MALLA DE ACERO GALVANIZADO. V-2 (2.45 X 1.23) |  |  | Rendimiento:2 und/Día
[6 empty] | Costo unitario por und |  |  |  | 615.79
Código |  | Descripción |  | Unid. | Recursos |  | Cantidad | Precio | Parcial
MATERIALES | [8 empty] | 615.79
510020240 |  | VENTANA ALTA FIJA PERFILES DE Fe 2" x 1 1/2 y/o MALLA DE ACERO GALVANIZADO. V-2 (2.45 X 1.23) (SUMINISTRO E INSTALACION) |  | und | - |  | 1 | 615.79 | 615.79
Partida: | OE.3.8.1.2 |  | VENTANA ALTA FIJA PERFILES DE Fe 2" x 1 1/2 y/o MALLA DE ACERO GALVANIZADO. V-3 (2.15 X 1.23) |  |  | Rendimiento:2 und/Día
[6 empty] | Costo unitario por und |  |  |  | 500
Código |  | Descripción |  | Unid. | Recursos |  | Cantidad | Precio | Parcial
MATERIALES | [8 empty] | 500
510020241 |  | VENTANA ALTA FIJA PERFILES DE Fe 2" x 1 1/2 y/o MALLA DE ACERO GALVANIZADO. V-3 (2.15 X 1.23) (SUMINISTRO E INSTALACION) |  | und | - |  | 1 | 500 | 500
Partida: | OE.3.8.1.3 |  | VENTANA ALTA FIJA PERFILES DE Fe 2" x 1 1/2 y/o MALLA DE ACERO GALVANIZADO. V-4 (5.40 X 1.23) |  |  | Rendimiento:1 und/Día
[6 empty] | Costo unitario por und |  |  |  | 1000
Código |  | Descripción |  | Unid. | Recursos |  | Cantidad | Precio | Parcial
MATERIALES | [8 empty] | 1000
510020242 |  | VENTANA ALTA FIJA PERFILES DE Fe 2" x 1 1/2 y/o MALLA DE ACERO GALVANIZADO. V-4 (5.40 X 1.23) (SUMINISTRO E INSTALACION) |  | und | - |  | 1 | 1000 | 1000
Partida: | OE.3.8.1.4 |  | VENTANA METALICA DE Fe CON MALLA DE ACERO GALVANIZADO. VM-1 (2.84 X 1.00) |  |  | Rendimiento:2 und/Día
[6 empty] | Costo unitario por und |  |  |  | 851.76
Código |  | Descripción |  | Unid. | Recursos |  | Cantidad | Precio | Parcial
MANO DE OBRA | [8 empty] | 286.2
470020001 |  | OPERARIO |  | hh | 1 |  | 4 | 20.67 | 82.68
470010959 |  | OFICIAL |  | hh | 2 |  | 8 | 17.5 | 140
470020003 |  | PEON |  | hh | 1 |  | 4 | 15.88 | 63.52
MATERIALES | [8 empty] | 556.97
990020740 |  | VENTANA METALICA DE Fe CON MALLA DE ACERO GALVANIZADO. VM-1 (2.84 X 1.00) |  | und | - |  | 1 | 510 | 510
530020032 |  | THINER STANDARD |  | gln | - |  | 0.5 | 27 | 13.5
540020001 |  | PINTURA ANTICORROSIVA |  | gln | - |  | 0.25 | 68.89 | 17.22
990020009 |  | PINTURA ESMALTE |  | gln | - |  | 0.25 | 65 | 16.25
EQUIPO | [8 empty] | 8.59
370020001 |  | HERRAMIENTAS MANUALES |  | %mo | - |  | 3 | 286.2 | 8.59
Partida: | OE.3.8.1.5 |  | VENTANA METALICA DE Fe CON MALLA DE ACERO GALVANIZADO. VM-2 (3.09 X 1.00) |  |  | Rendimiento:2 und/Día
[6 empty] | Costo unitario por und |  |  |  | 891.76
Código |  | Descripción |  | Unid. | Recursos |  | Cantidad | Precio | Parcial
MANO DE OBRA | [8 empty] | 286.2
470020001 |  | OPERARIO |  | hh | 1 |  | 4 | 20.67 | 82.68
470010959 |  | OFICIAL |  | hh | 2 |  | 8 | 17.5 | 140
470020003 |  | PEON |  | hh | 1 |  | 4 | 15.88 | 63.52
MATERIALES | [8 empty] | 596.97
990020741 |  | VENTANA METALICA DE Fe CON MALLA DE ACERO GALVANIZADO. VM-2 (3.09 X 1.00) |  | und | - |  | 1 | 550 | 550
530020032 |  | THINER STANDARD |  | gln | - |  | 0.5 | 27 | 13.5
540020001 |  | PINTURA ANTICORROSIVA |  | gln | - |  | 0.25 | 68.89 | 17.22
990020009 |  | PINTURA ESMALTE |  | gln | - |  | 0.25 | 65 | 16.25
EQUIPO | [8 empty] | 8.59
370020001 |  | HERRAMIENTAS MANUALES |  | %mo | - |  | 3 | 286.2 | 8.59
Partida: | OE.3.8.1.6 |  | VENTANA METALICA DE Fe CON MALLA DE ACERO GALVANIZADO. VM-3 (2.50 X 1.00) |  |  | Rendimiento:2 und/Día
[6 empty] | Costo unitario por und |  |  |  | 811.76
Código |  | Descripción |  | Unid. | Recursos |  | Cantidad | Precio | Parcial
MANO DE OBRA | [8 empty] | 286.2
470020001 |  | OPERARIO |  | hh | 1 |  | 4 | 20.67 | 82.68
470010959 |  | OFICIAL |  | hh | 2 |  | 8 | 17.5 | 140
470020003 |  | PEON |  | hh | 1 |  | 4 | 15.88 | 63.52
MATERIALES | [8 empty] | 516.97
990020742 |  | VENTANA METALICA DE Fe CON MALLA DE ACERO GALVANIZADO. VM-3 (2.50 X 1.00) |  | und | - |  | 1 | 470 | 470
530020032 |  | THINER STANDARD |  | gln | - |  | 0.5 | 27 | 13.5
540020001 |  | PINTURA ANTICORROSIVA |  | gln | - |  | 0.25 | 68.89 | 17.22
990020009 |  | PINTURA ESMALTE |  | gln | - |  | 0.25 | 65 | 16.25
EQUIPO | [8 empty] | 8.59
370020001 |  | HERRAMIENTAS MANUALES |  | %mo | - |  | 3 | 286.2 | 8.59
Partida: | OE.3.8.1.7 |  | VENTANA METALICA DE Fe CON MALLA DE ACERO GALVANIZADO. VM-4 (2.60 X 1.00) |  |  | Rendimiento:2 und/Día
[6 empty] | Costo unitario por und |  |  |  | 831.76
Código |  | Descripción |  | Unid. | Recursos |  | Cantidad | Precio | Parcial
MANO DE OBRA | [8 empty] | 286.2
470020001 |  | OPERARIO |  | hh | 1 |  | 4 | 20.67 | 82.68
470010959 |  | OFICIAL |  | hh | 2 |  | 8 | 17.5 | 140
470020003 |  | PEON |  | hh | 1 |  | 4 | 15.88 | 63.52
MATERIALES | [8 empty] | 536.97
990020743 |  | VENTANA METALICA DE Fe CON MALLA DE ACERO GALVANIZADO. VM-4 (2.60 X 1.00) |  | und | - |  | 1 | 490 | 490
530020032 |  | THINER STANDARD |  | gln | - |  | 0.5 | 27 | 13.5
540020001 |  | PINTURA ANTICORROSIVA |  | gln | - |  | 0.25 | 68.89 | 17.22
990020009 |  | PINTURA ESMALTE |  | gln | - |  | 0.25 | 65 | 16.25
EQUIPO | [8 empty] | 8.59
370020001 |  | HERRAMIENTAS MANUALES |  | %mo | - |  | 3 | 286.2 | 8.59
Partida: | OE.3.8.1.8 |  | Ventana metálica de fe con malla de acero galvanizado Vm-5 (1.30 x 1.00) |  |  | Rendimiento:2 und/Día
[6 empty] | Costo unitario por und |  |  |  | 586.76
Código |  | Descripción |  | Unid. | Recursos |  | Cantidad | Precio | Parcial
MANO DE OBRA | [8 empty] | 286.2
470020001 |  | OPERARIO |  | hh | 1 |  | 4 | 20.67 | 82.68
470010959 |  | OFICIAL |  | hh | 2 |  | 8 | 17.5 | 140
470020003 |  | PEON |  | hh | 1 |  | 4 | 15.88 | 63.52
MATERIALES | [8 empty] | 291.97
510010001 |  | VENTANA METALICA DE Fe CON MALLA DE ACERO GALVANIZADO. VM-5 (1.30 X 1.00) |  | und | - |  | 1 | 245 | 245
530020032 |  | THINER STANDARD |  | gln | - |  | 0.5 | 27 | 13.5
540020001 |  | PINTURA ANTICORROSIVA |  | gln | - |  | 0.25 | 68.89 | 17.22
990020009 |  | PINTURA ESMALTE |  | gln | - |  | 0.25 | 65 | 16.25
EQUIPO | [8 empty] | 8.59
370020001 |  | HERRAMIENTAS MANUALES |  | %mo | - |  | 3 | 286.2 | 8.59
Partida: | OE.3.8.1.9 |  | Ventana metálica de fe con malla de acero galvanizado Vm-6 (4.40 x 1.50) |  |  | Rendimiento:2 und/Día
[6 empty] | Costo unitario por und |  |  |  | 1585.61
Código |  | Descripción |  | Unid. | Recursos |  | Cantidad | Precio | Parcial
MANO DE OBRA | [8 empty] | 286.2
470020001 |  | OPERARIO |  | hh | 1 |  | 4 | 20.67 | 82.68
470010959 |  | OFICIAL |  | hh | 2 |  | 8 | 17.5 | 140
470020003 |  | PEON |  | hh | 1 |  | 4 | 15.88 | 63.52
MATERIALES | [8 empty] | 1290.82
530020032 |  | THINER STANDARD |  | gln | - |  | 0.5 | 27 | 13.5
540020001 |  | PINTURA ANTICORROSIVA |  | gln | - |  | 0.25 | 68.89 | 17.22
990020009 |  | PINTURA ESMALTE |  | gln | - |  | 0.25 | 65 | 16.25
510010007 |  | VENTANA METALICA DE Fe CON MALLA DE ACERO GALVANIZADO. VM-6 (4.40 x 1.50) |  | und | - |  | 1 | 1243.85 | 1243.85
EQUIPO | [8 empty] | 8.59
370020001 |  | HERRAMIENTAS MANUALES |  | %mo | - |  | 3 | 286.2 | 8.59
Partida: | OE.3.8.1.10 |  | Ventana metálica de fe con malla de acero galvanizado Vm-7 (2.40 x 1.00) |  |  | Rendimiento:2 und/Día
[6 empty] | Costo unitario por und |  |  |  | 794.07
Código |  | Descripción |  | Unid. | Recursos |  | Cantidad | Precio | Parcial
MANO DE OBRA | [8 empty] | 286.2
470020001 |  | OPERARIO |  | hh | 1 |  | 4 | 20.67 | 82.68
470010959 |  | OFICIAL |  | hh | 2 |  | 8 | 17.5 | 140
470020003 |  | PEON |  | hh | 1 |  | 4 | 15.88 | 63.52
MATERIALES | [8 empty] | 499.28
530020032 |  | THINER STANDARD |  | gln | - |  | 0.5 | 27 | 13.5
540020001 |  | PINTURA ANTICORROSIVA |  | gln | - |  | 0.25 | 68.89 | 17.22
990020009 |  | PINTURA ESMALTE |  | gln | - |  | 0.25 | 65 | 16.25
510010008 |  | VENTANA METALICA DE Fe CON MALLA DE ACERO GALVANIZADO. VM-7 (2.40 X 1.00) |  | und | - |  | 1 | 452.31 | 452.31
EQUIPO | [8 empty] | 8.59
370020001 |  | HERRAMIENTAS MANUALES |  | %mo | - |  | 3 | 286.2 | 8.59
Partida: | OE.3.8.2.1 |  | PUERTA METALICA TIPO PJ-01 (3.20 X 2.80M) DOBLE HOJA |  |  | Rendimiento:0.5 und/Día
[6 empty] | Costo unitario por und |  |  |  | 2920
Código |  | Descripción |  | Unid. | Recursos |  | Cantidad | Precio | Parcial
MATERIALES | [8 empty] | 2920
260020243 |  | CERRADURA DE 02 GOLPES P/SOBREPONER |  | pza | - |  | 1 | 70 | 70
510020244 |  | PUERTA METALICA TIPO PJ-01 (3.20 X 2.80M) DOBLE HOJA (SUMINISTRO E INSTALACION) |  | und | - |  | 1 | 2850 | 2850
Partida: | OE.3.8.2.2 |  | PUERTA METALICA TIPO PJ-02 (1.30 X 2.80M) UNA HOJA |  |  | Rendimiento:0.75 und/Día
[6 empty] | Costo unitario por und |  |  |  | 998
Código |  | Descripción |  | Unid. | Recursos |  | Cantidad | Precio | Parcial
MATERIALES | [8 empty] | 998
260020243 |  | CERRADURA DE 02 GOLPES P/SOBREPONER |  | pza | - |  | 1 | 70 | 70
510020245 |  | PUERTA METALICA TIPO PJ-02 (1.30 X 2.80M) UNA HOJA(SUMINISTRO E INSTALACION) |  | und | - |  | 1 | 928 | 928
Partida: | OE.3.8.2.3 |  | PUERTA METALICA TIPO REJA DE DOBLE HOJA CON TUBO CUADRADO DE 2" x 2" e= 1 mm. P-9 ( 2.40 X 2.80) |  |  | Rendimiento:1 und/Día
[6 empty] | Costo unitario por und |  |  |  | 1120
Código |  | Descripción |  | Unid. | Recursos |  | Cantidad | Precio | Parcial
MATERIALES | [8 empty] | 1120
260020243 |  | CERRADURA DE 02 GOLPES P/SOBREPONER |  | pza | - |  | 1 | 70 | 70
510020246 |  | PUERTA METALICA TIPO REJA DE DOBLE HOJA CON TUBO CUADRADO DE 2" x 2" e= 1 mm. P-9 ( 2.40 X 2.80)(SUMINI E INSTALACION) |  | und | - |  | 1 | 1050 | 1050
Partida: | OE.3.8.2.4 |  | PUERTA METALICA TIPO REJA DE DOBLE HOJA CON TUBO CUADRADO DE 2" x 2" e= 1 mm. P-10 ( 1.40 X 2.80) |  |  | Rendimiento:1 und/Día
[6 empty] | Costo unitario por und |  |  |  | 1120
Código |  | Descripción |  | Unid. | Recursos |  | Cantidad | Precio | Parcial
MATERIALES | [8 empty] | 1120
260020243 |  | CERRADURA DE 02 GOLPES P/SOBREPONER |  | pza | - |  | 1 | 70 | 70
510020246 |  | PUERTA METALICA TIPO REJA DE DOBLE HOJA CON TUBO CUADRADO DE 2" x 2" e= 1 mm. P-9 ( 2.40 X 2.80)(SUMINI E INSTALACION) |  | und | - |  | 1 | 1050 | 1050
Partida: | OE.3.8.2.5 |  | PUERTA METALICA DE Fe CON PLANCHA METALICA Y MALLA ELECTROSOLDADA PJ-01 ( 1.00 X 2.70) |  |  | Rendimiento:2 und/Día
[6 empty] | Costo unitario por und |  |  |  | 2175.97
Código |  | Descripción |  | Unid. | Recursos |  | Cantidad | Precio | Parcial
MANO DE OBRA | [8 empty] | 349.72
470020001 |  | OPERARIO |  | hh | 1 |  | 4 | 20.67 | 82.68
470010959 |  | OFICIAL |  | hh | 2 |  | 8 | 17.5 | 140
470020003 |  | PEON |  | hh | 2 |  | 8 | 15.88 | 127.04
MATERIALES | [8 empty] | 1815.76
990020744 |  | PUERTA METALICA DE Fe CON PLANCHA METALICA Y MALLA ELECTROSOLDADA PJ-01 ( 1.00 X 2.70) |  | und | - |  | 1 | 1750 | 1750
530020032 |  | THINER STANDARD |  | gln | - |  | 0.7 | 27 | 18.9
540020001 |  | PINTURA ANTICORROSIVA |  | gln | - |  | 0.35 | 68.89 | 24.11
990020009 |  | PINTURA ESMALTE |  | gln | - |  | 0.35 | 65 | 22.75
EQUIPO | [8 empty] | 10.49
370020001 |  | HERRAMIENTAS MANUALES |  | %mo | - |  | 3 | 349.72 | 10.49
Partida: | OE.3.8.2.6 |  | PUERTA METALICA DE TUBO CUADRADO DE 2" CON PLANCHA METALICA PJ-02 ( 1.45 X 2.70) |  |  | Rendimiento:2 und/Día
[6 empty] | Costo unitario por und |  |  |  | 2445.97
Código |  | Descripción |  | Unid. | Recursos |  | Cantidad | Precio | Parcial
MANO DE OBRA | [8 empty] | 349.72
470020001 |  | OPERARIO |  | hh | 1 |  | 4 | 20.67 | 82.68
470010959 |  | OFICIAL |  | hh | 2 |  | 8 | 17.5 | 140
470020003 |  | PEON |  | hh | 2 |  | 8 | 15.88 | 127.04
MATERIALES | [8 empty] | 2085.76
990020745 |  | PUERTA METALICA DE TUBO CUADRADO DE 2" CON PLANCHA METALICA PJ-02 ( 1.45 X 2.70) |  | und | - |  | 1 | 2020 | 2020
530020032 |  | THINER STANDARD |  | gln | - |  | 0.7 | 27 | 18.9
540020001 |  | PINTURA ANTICORROSIVA |  | gln | - |  | 0.35 | 68.89 | 24.11
990020009 |  | PINTURA ESMALTE |  | gln | - |  | 0.35 | 65 | 22.75
EQUIPO | [8 empty] | 10.49
370020001 |  | HERRAMIENTAS MANUALES |  | %mo | - |  | 3 | 349.72 | 10.49
Partida: | OE.3.8.2.7 |  | PUERTA METALICA CON PLANCHA METALICA PJ-03 ( 2.85 X 2.70) |  |  | Rendimiento:1 und/Día
[6 empty] | Costo unitario por und |  |  |  | 3236.18
Código |  | Descripción |  | Unid. | Recursos |  | Cantidad | Precio | Parcial
MANO DE OBRA | [8 empty] | 699.44
470020001 |  | OPERARIO |  | hh | 1 |  | 8 | 20.67 | 165.36
470010959 |  | OFICIAL |  | hh | 2 |  | 16 | 17.5 | 280
470020003 |  | PEON |  | hh | 2 |  | 16 | 15.88 | 254.08
MATERIALES | [8 empty] | 2515.76
990020746 |  | PUERTA METALICA CON PLANCHA METALICA PJ-03 ( 2.85 X 2.70) |  | und | - |  | 1 | 2450 | 2450
530020032 |  | THINER STANDARD |  | gln | - |  | 0.7 | 27 | 18.9
540020001 |  | PINTURA ANTICORROSIVA |  | gln | - |  | 0.35 | 68.89 | 24.11
990020009 |  | PINTURA ESMALTE |  | gln | - |  | 0.35 | 65 | 22.75
EQUIPO | [8 empty] | 20.98
370020001 |  | HERRAMIENTAS MANUALES |  | %mo | - |  | 3 | 699.44 | 20.98
Partida: | OE.3.8.2.8 |  | PUERTA METALICA CON PLANCHA METALICA PJ-04 ( 3.06 X 2.90) |  |  | Rendimiento:1 und/Día
[6 empty] | Costo unitario por und |  |  |  | 3860.89
Código |  | Descripción |  | Unid. | Recursos |  | Cantidad | Precio | Parcial
MANO DE OBRA | [8 empty] | 699.44
470020001 |  | OPERARIO |  | hh | 1 |  | 8 | 20.67 | 165.36
470010959 |  | OFICIAL |  | hh | 2 |  | 16 | 17.5 | 280
470020003 |  | PEON |  | hh | 2 |  | 16 | 15.88 | 254.08
MATERIALES | [8 empty] | 3140.47
990020747 |  | PUERTA METALICA CON PLANCHA METALICA PJ-04 ( 3.06 X 2.90) |  | und | - |  | 1 | 3080 | 3080
530020032 |  | THINER STANDARD |  | gln | - |  | 1 | 27 | 27
540020001 |  | PINTURA ANTICORROSIVA |  | gln | - |  | 0.25 | 68.89 | 17.22
990020009 |  | PINTURA ESMALTE |  | gln | - |  | 0.25 | 65 | 16.25
EQUIPO | [8 empty] | 20.98
370020001 |  | HERRAMIENTAS MANUALES |  | %mo | - |  | 3 | 699.44 | 20.98
Partida: | OE.3.8.2.9 |  | PUERTA METALICA CON PLANCHA METALICA PJ-05 ( 4.90 X 3.30) |  |  | Rendimiento:1 und/Día
[6 empty] | Costo unitario por und |  |  |  | 4164.37
Código |  | Descripción |  | Unid. | Recursos |  | Cantidad | Precio | Parcial
MANO DE OBRA | [8 empty] | 699.44
470020001 |  | OPERARIO |  | hh | 1 |  | 8 | 20.67 | 165.36
470010959 |  | OFICIAL |  | hh | 2 |  | 16 | 17.5 | 280
470020003 |  | PEON |  | hh | 2 |  | 16 | 15.88 | 254.08
MATERIALES | [8 empty] | 3443.95
990020748 |  | PUERTA METALICA CON PLANCHA METALICA PJ-05 ( 4.90 X 3.30) |  | und | - |  | 1 | 3350 | 3350
530020032 |  | THINER STANDARD |  | gln | - |  | 1 | 27 | 27
540020001 |  | PINTURA ANTICORROSIVA |  | gln | - |  | 0.5 | 68.89 | 34.45
990020009 |  | PINTURA ESMALTE |  | gln | - |  | 0.5 | 65 | 32.5
EQUIPO | [8 empty] | 20.98
370020001 |  | HERRAMIENTAS MANUALES |  | %mo | - |  | 3 | 699.44 | 20.98
Partida: | OE.3.8.2.10 |  | PUERTA METALICA CORREDIZA CON MALLA ELECTROSOLDADA PJ-06 ( 1.25 X 2.70) |  |  | Rendimiento:2 und/Día
[6 empty] | Costo unitario por und |  |  |  | 2175.97
Código |  | Descripción |  | Unid. | Recursos |  | Cantidad | Precio | Parcial
MANO DE OBRA | [8 empty] | 349.72
470020001 |  | OPERARIO |  | hh | 1 |  | 4 | 20.67 | 82.68
470010959 |  | OFICIAL |  | hh | 2 |  | 8 | 17.5 | 140
470020003 |  | PEON |  | hh | 2 |  | 8 | 15.88 | 127.04
MATERIALES | [8 empty] | 1815.76
990020749 |  | PUERTA METALICA CORREDIZA CON MALLA ELECTROSOLDADA PJ-06 ( 1.25 X 2.70) |  | und | - |  | 1 | 1750 | 1750
530020032 |  | THINER STANDARD |  | gln | - |  | 0.7 | 27 | 18.9
540020001 |  | PINTURA ANTICORROSIVA |  | gln | - |  | 0.35 | 68.89 | 24.11
990020009 |  | PINTURA ESMALTE |  | gln | - |  | 0.35 | 65 | 22.75
EQUIPO | [8 empty] | 10.49
370020001 |  | HERRAMIENTAS MANUALES |  | %mo | - |  | 3 | 349.72 | 10.49
Partida: | OE.3.8.2.11 |  | PUERTA METALICA CON MALLA ELECTROSOLDADA Y PLANCHA METALICA PJ-07 ( 1.00 X 1.80) |  |  | Rendimiento:2 und/Día
[6 empty] | Costo unitario por und |  |  |  | 2045.97
Código |  | Descripción |  | Unid. | Recursos |  | Cantidad | Precio | Parcial
MANO DE OBRA | [8 empty] | 349.72
470020001 |  | OPERARIO |  | hh | 1 |  | 4 | 20.67 | 82.68
470010959 |  | OFICIAL |  | hh | 2 |  | 8 | 17.5 | 140
470020003 |  | PEON |  | hh | 2 |  | 8 | 15.88 | 127.04
MATERIALES | [8 empty] | 1685.76
990020750 |  | PUERTA METALICA CON MALLA ELECTROSOLDADA Y PLANCHA METALICA PJ-07 (1.00 X 1.80) |  | und | - |  | 1 | 1620 | 1620
530020032 |  | THINER STANDARD |  | gln | - |  | 0.7 | 27 | 18.9
540020001 |  | PINTURA ANTICORROSIVA |  | gln | - |  | 0.35 | 68.89 | 24.11
990020009 |  | PINTURA ESMALTE |  | gln | - |  | 0.35 | 65 | 22.75
EQUIPO | [8 empty] | 10.49
370020001 |  | HERRAMIENTAS MANUALES |  | %mo | - |  | 3 | 349.72 | 10.49
Partida: | OE.3.8.2.12 |  | PUERTA METALICA PJ-08 ( 1.40 X 2.90) |  |  | Rendimiento:2 und/Día
[6 empty] | Costo unitario por und |  |  |  | 2435.97
Código |  | Descripción |  | Unid. | Recursos |  | Cantidad | Precio | Parcial
MANO DE OBRA | [8 empty] | 349.72
470020001 |  | OPERARIO |  | hh | 1 |  | 4 | 20.67 | 82.68
470010959 |  | OFICIAL |  | hh | 2 |  | 8 | 17.5 | 140
470020003 |  | PEON |  | hh | 2 |  | 8 | 15.88 | 127.04
MATERIALES | [8 empty] | 2075.76
990020751 |  | PUERTA METALICA PJ-08 ( 1.40 X 2.90) |  | und | - |  | 1 | 2010 | 2010
530020032 |  | THINER STANDARD |  | gln | - |  | 0.7 | 27 | 18.9
540020001 |  | PINTURA ANTICORROSIVA |  | gln | - |  | 0.35 | 68.89 | 24.11
990020009 |  | PINTURA ESMALTE |  | gln | - |  | 0.35 | 65 | 22.75
EQUIPO | [8 empty] | 10.49
370020001 |  | HERRAMIENTAS MANUALES |  | %mo | - |  | 3 | 349.72 | 10.49
Partida: | OE.3.8.2.13 |  | PUERTA METALICA PJ-09 ( 1.94 X 2.90) |  |  | Rendimiento:2 und/Día
[6 empty] | Costo unitario por und |  |  |  | 2675.97
Código |  | Descripción |  | Unid. | Recursos |  | Cantidad | Precio | Parcial
MANO DE OBRA | [8 empty] | 349.72
470020001 |  | OPERARIO |  | hh | 1 |  | 4 | 20.67 | 82.68
470010959 |  | OFICIAL |  | hh | 2 |  | 8 | 17.5 | 140
470020003 |  | PEON |  | hh | 2 |  | 8 | 15.88 | 127.04
MATERIALES | [8 empty] | 2315.76
990020752 |  | PUERTA METALICA PJ-09 ( 1.94 X 2.90) |  | und | - |  | 1 | 2250 | 2250
530020032 |  | THINER STANDARD |  | gln | - |  | 0.7 | 27 | 18.9
540020001 |  | PINTURA ANTICORROSIVA |  | gln | - |  | 0.35 | 68.89 | 24.11
990020009 |  | PINTURA ESMALTE |  | gln | - |  | 0.35 | 65 | 22.75
EQUIPO | [8 empty] | 10.49
370020001 |  | HERRAMIENTAS MANUALES |  | %mo | - |  | 3 | 349.72 | 10.49
Partida: | OE.3.8.2.14 |  | Puerta metálica pj-10 (1.30 x 2.40) |  |  | Rendimiento:2 und/Día
[6 empty] | Costo unitario por und |  |  |  | 1673.75
Código |  | Descripción |  | Unid. | Recursos |  | Cantidad | Precio | Parcial
MANO DE OBRA | [8 empty] | 349.72
470020001 |  | OPERARIO |  | hh | 1 |  | 4 | 20.67 | 82.68
470010959 |  | OFICIAL |  | hh | 2 |  | 8 | 17.5 | 140
470020003 |  | PEON |  | hh | 2 |  | 8 | 15.88 | 127.04
MATERIALES | [8 empty] | 1313.54
510010009 |  | PUERTA METALICA PJ-10 ( 1.30 X 2.40) |  | und | - |  | 1 | 1247.78 | 1247.78
530020032 |  | THINER STANDARD |  | gln | - |  | 0.7 | 27 | 18.9
540020001 |  | PINTURA ANTICORROSIVA |  | gln | - |  | 0.35 | 68.89 | 24.11
990020009 |  | PINTURA ESMALTE |  | gln | - |  | 0.35 | 65 | 22.75
EQUIPO | [8 empty] | 10.49
370020001 |  | HERRAMIENTAS MANUALES |  | %mo | - |  | 3 | 349.72 | 10.49
Partida: | OE.3.8.2.15 |  | Puerta metálica pj-11 (1.68 x 2.40) |  |  | Rendimiento:2 und/Día
[6 empty] | Costo unitario por und |  |  |  | 2038.48
Código |  | Descripción |  | Unid. | Recursos |  | Cantidad | Precio | Parcial
MANO DE OBRA | [8 empty] | 349.72
470020001 |  | OPERARIO |  | hh | 1 |  | 4 | 20.67 | 82.68
470010959 |  | OFICIAL |  | hh | 2 |  | 8 | 17.5 | 140
470020003 |  | PEON |  | hh | 2 |  | 8 | 15.88 | 127.04
MATERIALES | [8 empty] | 1678.27
510010010 |  | PUERTA METALICA PJ-11 ( 1.68 X 2.40) |  | und | - |  | 1 | 1612.51 | 1612.51
530020032 |  | THINER STANDARD |  | gln | - |  | 0.7 | 27 | 18.9
540020001 |  | PINTURA ANTICORROSIVA |  | gln | - |  | 0.35 | 68.89 | 24.11
990020009 |  | PINTURA ESMALTE |  | gln | - |  | 0.35 | 65 | 22.75
EQUIPO | [8 empty] | 10.49
370020001 |  | HERRAMIENTAS MANUALES |  | %mo | - |  | 3 | 349.72 | 10.49
Partida: | OE.3.8.2.16 |  | Puerta metálica pj-12 (1.40 x 2.66) |  |  | Rendimiento:2 und/Día
[6 empty] | Costo unitario por und |  |  |  | 1915.31
Código |  | Descripción |  | Unid. | Recursos |  | Cantidad | Precio | Parcial
MANO DE OBRA | [8 empty] | 349.72
470020001 |  | OPERARIO |  | hh | 1 |  | 4 | 20.67 | 82.68
470010959 |  | OFICIAL |  | hh | 2 |  | 8 | 17.5 | 140
470020003 |  | PEON |  | hh | 2 |  | 8 | 15.88 | 127.04
MATERIALES | [8 empty] | 1555.1
510010011 |  | PUERTA METALICA PJ-12 ( 1.40 X 2.66) |  | und | - |  | 1 | 1489.34 | 1489.34
530020032 |  | THINER STANDARD |  | gln | - |  | 0.7 | 27 | 18.9
540020001 |  | PINTURA ANTICORROSIVA |  | gln | - |  | 0.35 | 68.89 | 24.11
990020009 |  | PINTURA ESMALTE |  | gln | - |  | 0.35 | 65 | 22.75
EQUIPO | [8 empty] | 10.49
370020001 |  | HERRAMIENTAS MANUALES |  | %mo | - |  | 3 | 349.72 | 10.49
Partida: | OE.3.8.2.17 |  | Puerta metálica pj-13 (3.38 x 2.95) |  |  | Rendimiento:2 und/Día
[6 empty] | Costo unitario por und |  |  |  | 4413.66
Código |  | Descripción |  | Unid. | Recursos |  | Cantidad | Precio | Parcial
MANO DE OBRA | [8 empty] | 349.72
470020001 |  | OPERARIO |  | hh | 1 |  | 4 | 20.67 | 82.68
470010959 |  | OFICIAL |  | hh | 2 |  | 8 | 17.5 | 140
470020003 |  | PEON |  | hh | 2 |  | 8 | 15.88 | 127.04
MATERIALES | [8 empty] | 4053.45
510010012 |  | PUERTA METALICA PJ-13 ( 3.38 X 2.95) |  | und | - |  | 1 | 3987.69 | 3987.69
530020032 |  | THINER STANDARD |  | gln | - |  | 0.7 | 27 | 18.9
540020001 |  | PINTURA ANTICORROSIVA |  | gln | - |  | 0.35 | 68.89 | 24.11
990020009 |  | PINTURA ESMALTE |  | gln | - |  | 0.35 | 65 | 22.75
EQUIPO | [8 empty] | 10.49
370020001 |  | HERRAMIENTAS MANUALES |  | %mo | - |  | 3 | 349.72 | 10.49
Partida: | OE.3.8.2.18 |  | Puerta metálica pj-14 (0.90 x 2.67) |  |  | Rendimiento:2 und/Día
[6 empty] | Costo unitario por und |  |  |  | 1387
Código |  | Descripción |  | Unid. | Recursos |  | Cantidad | Precio | Parcial
MANO DE OBRA | [8 empty] | 349.72
470020001 |  | OPERARIO |  | hh | 1 |  | 4 | 20.67 | 82.68
470010959 |  | OFICIAL |  | hh | 2 |  | 8 | 17.5 | 140
470020003 |  | PEON |  | hh | 2 |  | 8 | 15.88 | 127.04
MATERIALES | [8 empty] | 1026.79
510010013 |  | PUERTA METALICA PJ-14 ( 0.90 X 2.67) |  | und | - |  | 1 | 961.03 | 961.03
530020032 |  | THINER STANDARD |  | gln | - |  | 0.7 | 27 | 18.9
540020001 |  | PINTURA ANTICORROSIVA |  | gln | - |  | 0.35 | 68.89 | 24.11
990020009 |  | PINTURA ESMALTE |  | gln | - |  | 0.35 | 65 | 22.75
EQUIPO | [8 empty] | 10.49
370020001 |  | HERRAMIENTAS MANUALES |  | %mo | - |  | 3 | 349.72 | 10.49
Partida: | OE.3.8.2.19 |  | Puerta metálica pj-15 (1.20 x 2.10) |  |  | Rendimiento:2 und/Día
[6 empty] | Costo unitario por und |  |  |  | 1433.79
Código |  | Descripción |  | Unid. | Recursos |  | Cantidad | Precio | Parcial
MANO DE OBRA | [8 empty] | 349.72
470020001 |  | OPERARIO |  | hh | 1 |  | 4 | 20.67 | 82.68
470010959 |  | OFICIAL |  | hh | 2 |  | 8 | 17.5 | 140
470020003 |  | PEON |  | hh | 2 |  | 8 | 15.88 | 127.04
MATERIALES | [8 empty] | 1073.58
510010014 |  | PUERTA METALICA PJ-15 ( 1.20 X 2.10) |  | und | - |  | 1 | 1007.82 | 1007.82
530020032 |  | THINER STANDARD |  | gln | - |  | 0.7 | 27 | 18.9
540020001 |  | PINTURA ANTICORROSIVA |  | gln | - |  | 0.35 | 68.89 | 24.11
990020009 |  | PINTURA ESMALTE |  | gln | - |  | 0.35 | 65 | 22.75
EQUIPO | [8 empty] | 10.49
370020001 |  | HERRAMIENTAS MANUALES |  | %mo | - |  | 3 | 349.72 | 10.49
Partida: | OE.3.8.2.20 |  | Puerta metálica pj-16 (1.55 x 0.97) |  |  | Rendimiento:2 und/Día
[6 empty] | Costo unitario por und |  |  |  | 1027.26
Código |  | Descripción |  | Unid. | Recursos |  | Cantidad | Precio | Parcial
MANO DE OBRA | [8 empty] | 349.72
470020001 |  | OPERARIO |  | hh | 1 |  | 4 | 20.67 | 82.68
470010959 |  | OFICIAL |  | hh | 2 |  | 8 | 17.5 | 140
470020003 |  | PEON |  | hh | 2 |  | 8 | 15.88 | 127.04
MATERIALES | [8 empty] | 667.05
510010015 |  | PUERTA METALICA PJ-16 ( 1.55 X 0.97) |  | und | - |  | 1 | 601.29 | 601.29
530020032 |  | THINER STANDARD |  | gln | - |  | 0.7 | 27 | 18.9
540020001 |  | PINTURA ANTICORROSIVA |  | gln | - |  | 0.35 | 68.89 | 24.11
990020009 |  | PINTURA ESMALTE |  | gln | - |  | 0.35 | 65 | 22.75
EQUIPO | [8 empty] | 10.49
370020001 |  | HERRAMIENTAS MANUALES |  | %mo | - |  | 3 | 349.72 | 10.49
Partida: | OE.3.8.2.21 |  | Puerta metálica pj-17 (1.31 x 2.07) |  |  | Rendimiento:2 und/Día
[6 empty] | Costo unitario por und |  |  |  | 1510.46
Código |  | Descripción |  | Unid. | Recursos |  | Cantidad | Precio | Parcial
MANO DE OBRA | [8 empty] | 349.72
470020001 |  | OPERARIO |  | hh | 1 |  | 4 | 20.67 | 82.68
470010959 |  | OFICIAL |  | hh | 2 |  | 8 | 17.5 | 140
470020003 |  | PEON |  | hh | 2 |  | 8 | 15.88 | 127.04
MATERIALES | [8 empty] | 1150.25
510010016 |  | PUERTA METALICA PJ-17 ( 1.31 X 2.07) |  | und | - |  | 1 | 1084.49 | 1084.49
530020032 |  | THINER STANDARD |  | gln | - |  | 0.7 | 27 | 18.9
540020001 |  | PINTURA ANTICORROSIVA |  | gln | - |  | 0.35 | 68.89 | 24.11
990020009 |  | PINTURA ESMALTE |  | gln | - |  | 0.35 | 65 | 22.75
EQUIPO | [8 empty] | 10.49
370020001 |  | HERRAMIENTAS MANUALES |  | %mo | - |  | 3 | 349.72 | 10.49
Partida: | OE.3.8.4.1 |  | VENTANA DE ALUMINIO SISTEMA CORREDERAS CON VIDRIO TEMPLADO DE 6MM. INCOLORO V-5 (1.00 X 1.00) |  |  | Rendimiento:4 und/Día
[6 empty] | Costo unitario por und |  |  |  | 100.61
Código |  | Descripción |  | Unid. | Recursos |  | Cantidad | Precio | Parcial
MATERIALES | [8 empty] | 100.61
510020247 |  | VENTANA DE ALUMINIO SISTEMA CORREDERAS CON VIDRIO TEMPLADO DE 6MM. INCOLORO V-5 (1.00 X 1.00) (SUMINISTRO E INSTALACION) |  | und | - |  | 1 | 100.61 | 100.61
Partida: | OE.3.8.4.2 |  | VENTANA DE ALUMINIO SISTEMA PROYECTANTE CON VIDRIO LAMINADO DE 6MM. V-1 (0.50 X 0.70) SUMINISTRO E INSTALACION |  |  | Rendimiento:4 und/Día
[6 empty] | Costo unitario por und |  |  |  | 206.96
Código |  | Descripción |  | Unid. | Recursos |  | Cantidad | Precio | Parcial
MANO DE OBRA | [8 empty] | 74.72
470020001 |  | OPERARIO |  | hh | 1 |  | 2 | 20.67 | 41.34
470010959 |  | OFICIAL |  | hh | 0.5 |  | 1 | 17.5 | 17.5
470020003 |  | PEON |  | hh | 0.5 |  | 1 | 15.88 | 15.88
MATERIALES | [8 empty] | 130
990020753 |  | VENTANA DE ALUMINIO SISTEMA PROYECTANTE CON VIDRIO LAMINADO DE 6MM. V-1 (0.50 X 0.70) |  | und | - |  | 1 | 130 | 130
EQUIPO | [8 empty] | 2.24
370020001 |  | HERRAMIENTAS MANUALES |  | %mo | - |  | 3 | 74.72 | 2.24
Partida: | OE.3.8.4.3 |  | VENTANA DE ALUMINIO SISTEMA PROYECTANTE CON VIDRIO LAMINADO DE 6MM. V-2 (0.45 X 0.70) SUMINISTRO E INSTALACION |  |  | Rendimiento:5 und/Día
[6 empty] | Costo unitario por und |  |  |  | 186.56
Código |  | Descripción |  | Unid. | Recursos |  | Cantidad | Precio | Parcial
MANO DE OBRA | [8 empty] | 59.77
470020001 |  | OPERARIO |  | hh | 1 |  | 1.6 | 20.67 | 33.07
470010959 |  | OFICIAL |  | hh | 0.5 |  | 0.8 | 17.5 | 14
470020003 |  | PEON |  | hh | 0.5 |  | 0.8 | 15.88 | 12.7
MATERIALES | [8 empty] | 125
990020754 |  | VENTANA DE ALUMINIO SISTEMA PROYECTANTE CON VIDRIO LAMINADO DE 6MM. V-3 (0.70 X 0.70) |  | und | - |  | 1 | 125 | 125
EQUIPO | [8 empty] | 1.79
370020001 |  | HERRAMIENTAS MANUALES |  | %mo | - |  | 3 | 59.77 | 1.79
Partida: | OE.3.8.4.4 |  | VENTANA DE ALUMINIO SISTEMA PROYECTANTE CON VIDRIO LAMINADO DE 6MM. V-3 (0.70 X 0.70) SUMINISTRO E INSTALACION |  |  | Rendimiento:6 und/Día
[6 empty] | Costo unitario por und |  |  |  | 241.31
Código |  | Descripción |  | Unid. | Recursos |  | Cantidad | Precio | Parcial
MANO DE OBRA | [8 empty] | 49.82
470020001 |  | OPERARIO |  | hh | 1 |  | 1.3333 | 20.67 | 27.56
470010959 |  | OFICIAL |  | hh | 0.5 |  | 0.6667 | 17.5 | 11.67
470020003 |  | PEON |  | hh | 0.5 |  | 0.6667 | 15.88 | 10.59
MATERIALES | [8 empty] | 190
990020754 |  | VENTANA DE ALUMINIO SISTEMA PROYECTANTE CON VIDRIO LAMINADO DE 6MM. V-3 (0.70 X 0.70) |  | und | - |  | 1 | 190 | 190
EQUIPO | [8 empty] | 1.49
370020001 |  | HERRAMIENTAS MANUALES |  | %mo | - |  | 3 | 49.82 | 1.49
Partida: | OE.3.8.4.5 |  | VENTANA DE ALUMINIO SISTEMA PROYECTANTE CON VIDRIO LAMINADO DE 6MM PAVONADO. V-3b (0.70 X 0.70) SUMINISTRO E INSTALACION |  |  | Rendimiento:6 und/Día
[6 empty] | Costo unitario por und |  |  |  | 251.31
Código |  | Descripción |  | Unid. | Recursos |  | Cantidad | Precio | Parcial
MANO DE OBRA | [8 empty] | 49.82
470020001 |  | OPERARIO |  | hh | 1 |  | 1.3333 | 20.67 | 27.56
470010959 |  | OFICIAL |  | hh | 0.5 |  | 0.6667 | 17.5 | 11.67
470020003 |  | PEON |  | hh | 0.5 |  | 0.6667 | 15.88 | 10.59
MATERIALES | [8 empty] | 200
990020755 |  | VENTANA DE ALUMINIO SISTEMA PROYECTANTE CON VIDRIO LAMINADO DE 6MM V-3b (0.70 X 0.70) |  | und | - |  | 1 | 200 | 200
EQUIPO | [8 empty] | 1.49
370020001 |  | HERRAMIENTAS MANUALES |  | %mo | - |  | 3 | 49.82 | 1.49
Partida: | OE.3.8.4.6 |  | VENTANA DE ALUMINIO SISTEMA CORREDERAS CON VIDRIO LAMINADO DE 6MM. V-4 (0.60 X 1.80) SUMINISTRO E INSTALACION |  |  | Rendimiento:4 und/Día
[6 empty] | Costo unitario por und |  |  |  | 364.96
Código |  | Descripción |  | Unid. | Recursos |  | Cantidad | Precio | Parcial
MANO DE OBRA | [8 empty] | 74.72
470020001 |  | OPERARIO |  | hh | 1 |  | 2 | 20.67 | 41.34
470010959 |  | OFICIAL |  | hh | 0.5 |  | 1 | 17.5 | 17.5
470020003 |  | PEON |  | hh | 0.5 |  | 1 | 15.88 | 15.88
MATERIALES | [8 empty] | 288
990020756 |  | VENTANA DE ALUMINIO SISTEMA CORREDERAS CON VIDRIO LAMINADO DE 6MM. V-4 (0.60 X 1.80) |  | und | - |  | 1 | 288 | 288
EQUIPO | [8 empty] | 2.24
370020001 |  | HERRAMIENTAS MANUALES |  | %mo | - |  | 3 | 74.72 | 2.24
Partida: | OE.3.8.4.7 |  | VENTANA DE ALUMINIO SISTEMA CORREDERAS CON VIDRIO LAMINADO DE 6MM. V-5 (1.00 X 1.80) SUMINISTRO E INSTALACION |  |  | Rendimiento:4 und/Día
[6 empty] | Costo unitario por und |  |  |  | 556.96
Código |  | Descripción |  | Unid. | Recursos |  | Cantidad | Precio | Parcial
MANO DE OBRA | [8 empty] | 74.72
470020001 |  | OPERARIO |  | hh | 1 |  | 2 | 20.67 | 41.34
470010959 |  | OFICIAL |  | hh | 0.5 |  | 1 | 17.5 | 17.5
470020003 |  | PEON |  | hh | 0.5 |  | 1 | 15.88 | 15.88
MATERIALES | [8 empty] | 480
990020757 |  | VENTANA DE ALUMINIO SISTEMA CORREDERAS CON VIDRIO LAMINADO DE 6MM. V-5 (1.00 X 1.80) |  | und | - |  | 1 | 480 | 480
EQUIPO | [8 empty] | 2.24
370020001 |  | HERRAMIENTAS MANUALES |  | %mo | - |  | 3 | 74.72 | 2.24
Partida: | OE.3.8.4.8 |  | VENTANA DE ALUMINIO SISTEMA CORREDERAS CON VIDRIO LAMINADO DE 6MM. V-6 (1.20 X 1.80) SUMINISTRO E INSTALACION |  |  | Rendimiento:4 und/Día
[6 empty] | Costo unitario por und |  |  |  | 652.96
Código |  | Descripción |  | Unid. | Recursos |  | Cantidad | Precio | Parcial
MANO DE OBRA | [8 empty] | 74.72
470020001 |  | OPERARIO |  | hh | 1 |  | 2 | 20.67 | 41.34
470010959 |  | OFICIAL |  | hh | 0.5 |  | 1 | 17.5 | 17.5
470020003 |  | PEON |  | hh | 0.5 |  | 1 | 15.88 | 15.88
MATERIALES | [8 empty] | 576
990020758 |  | VENTANA DE ALUMINIO SISTEMA CORREDERAS CON VIDRIO LAMINADO DE 6MM. V-6 (1.20 X 1.80) |  | und | - |  | 1 | 576 | 576
EQUIPO | [8 empty] | 2.24
370020001 |  | HERRAMIENTAS MANUALES |  | %mo | - |  | 3 | 74.72 | 2.24
Partida: | OE.3.8.4.9 |  | VENTANA DE ALUMINIO SISTEMA CORREDERAS CON VIDRIO LAMINADO DE 6MM. V-8 (0.70 X 1.80) SUMINISTRO E INSTALACION |  |  | Rendimiento:4 und/Día
[6 empty] | Costo unitario por und |  |  |  | 526.96
Código |  | Descripción |  | Unid. | Recursos |  | Cantidad | Precio | Parcial
MANO DE OBRA | [8 empty] | 74.72
470020001 |  | OPERARIO |  | hh | 1 |  | 2 | 20.67 | 41.34
470010959 |  | OFICIAL |  | hh | 0.5 |  | 1 | 17.5 | 17.5
470020003 |  | PEON |  | hh | 0.5 |  | 1 | 15.88 | 15.88
MATERIALES | [8 empty] | 450
990020759 |  | VENTANA DE ALUMINIO SISTEMA CORREDERAS CON VIDRIO LAMINADO DE 6MM. V-8 (0.70 X 1.80) |  | und | - |  | 1 | 450 | 450
EQUIPO | [8 empty] | 2.24
370020001 |  | HERRAMIENTAS MANUALES |  | %mo | - |  | 3 | 74.72 | 2.24
Partida: | OE.3.8.4.10 |  | VENTANA DE ALUMINIO SISTEMA CORREDERAS CON VIDRIO LAMINADO DE 6MM. V-9 (1.00 X 1.80) SUMINISTRO E INSTALACION |  |  | Rendimiento:4 und/Día
[6 empty] | Costo unitario por und |  |  |  | 556.96
Código |  | Descripción |  | Unid. | Recursos |  | Cantidad | Precio | Parcial
MANO DE OBRA | [8 empty] | 74.72
470020001 |  | OPERARIO |  | hh | 1 |  | 2 | 20.67 | 41.34
470010959 |  | OFICIAL |  | hh | 0.5 |  | 1 | 17.5 | 17.5
470020003 |  | PEON |  | hh | 0.5 |  | 1 | 15.88 | 15.88
MATERIALES | [8 empty] | 480
990020760 |  | VENTANA DE ALUMINIO SISTEMA CORREDERAS CON VIDRIO LAMINADO DE 6MM. V-9 (1.00 X 1.80) |  | und | - |  | 1 | 480 | 480
EQUIPO | [8 empty] | 2.24
370020001 |  | HERRAMIENTAS MANUALES |  | %mo | - |  | 3 | 74.72 | 2.24
Partida: | OE.3.8.4.11 |  | Ventana de aluminio sistema correderas con vidrio laminado de 6mm V-10 (2.25 x 0.75) suministro e instalación |  |  | Rendimiento:4 und/Día
[6 empty] | Costo unitario por und |  |  |  | 526.96
Código |  | Descripción |  | Unid. | Recursos |  | Cantidad | Precio | Parcial
MANO DE OBRA | [8 empty] | 74.72
470020001 |  | OPERARIO |  | hh | 1 |  | 2 | 20.67 | 41.34
470010959 |  | OFICIAL |  | hh | 0.5 |  | 1 | 17.5 | 17.5
470020003 |  | PEON |  | hh | 0.5 |  | 1 | 15.88 | 15.88
MATERIALES | [8 empty] | 450
300010004 |  | VENTANA DE ALUMINIO SISTEMA CORREDERAS CON VIDRIO LAMINADO DE 6MM. V-10 (2.25 X 0.75) |  | und | - |  | 1 | 450 | 450
EQUIPO | [8 empty] | 2.24
370020001 |  | HERRAMIENTAS MANUALES |  | %mo | - |  | 3 | 74.72 | 2.24
Partida: | OE.3.8.4.12 |  | Ventana de aluminio sistema correderas con vidrio laminado de 6mm V-11 (2.40 x 0.75) suministro e instalación |  |  | Rendimiento:4 und/Día
[6 empty] | Costo unitario por und |  |  |  | 556.96
Código |  | Descripción |  | Unid. | Recursos |  | Cantidad | Precio | Parcial
MANO DE OBRA | [8 empty] | 74.72
470020001 |  | OPERARIO |  | hh | 1 |  | 2 | 20.67 | 41.34
470010959 |  | OFICIAL |  | hh | 0.5 |  | 1 | 17.5 | 17.5
470020003 |  | PEON |  | hh | 0.5 |  | 1 | 15.88 | 15.88
MATERIALES | [8 empty] | 480
300010005 |  | VENTANA DE ALUMINIO SISTEMA CORREDERAS CON VIDRIO LAMINADO DE 6MM. V-11 (2.40 X 0.75) |  | und | - |  | 1 | 480 | 480
EQUIPO | [8 empty] | 2.24
370020001 |  | HERRAMIENTAS MANUALES |  | %mo | - |  | 3 | 74.72 | 2.24
Partida: | OE.3.8.4.13 |  | Ventana de aluminio sistema correderas con vidrio laminado de 6mm V-12 (3.10 x 0.75) suministro e instalación |  |  | Rendimiento:4 und/Día
[6 empty] | Costo unitario por und |  |  |  | 696.96
Código |  | Descripción |  | Unid. | Recursos |  | Cantidad | Precio | Parcial
MANO DE OBRA | [8 empty] | 74.72
470020001 |  | OPERARIO |  | hh | 1 |  | 2 | 20.67 | 41.34
470010959 |  | OFICIAL |  | hh | 0.5 |  | 1 | 17.5 | 17.5
470020003 |  | PEON |  | hh | 0.5 |  | 1 | 15.88 | 15.88
MATERIALES | [8 empty] | 620
300010006 |  | VENTANA DE ALUMINIO SISTEMA CORREDERAS CON VIDRIO LAMINADO DE 6MM. V-12 (3.10 X 0.75) |  | und | - |  | 1 | 620 | 620
EQUIPO | [8 empty] | 2.24
370020001 |  | HERRAMIENTAS MANUALES |  | %mo | - |  | 3 | 74.72 | 2.24
Partida: | OE.3.8.4.14 |  | Ventana de aluminio sistema correderas con vidrio laminado de 6mm V-13 (2.00 x 0.75) suministro e instalación |  |  | Rendimiento:4 und/Día
[6 empty] | Costo unitario por und |  |  |  | 476.96
Código |  | Descripción |  | Unid. | Recursos |  | Cantidad | Precio | Parcial
MANO DE OBRA | [8 empty] | 74.72
470020001 |  | OPERARIO |  | hh | 1 |  | 2 | 20.67 | 41.34
470010959 |  | OFICIAL |  | hh | 0.5 |  | 1 | 17.5 | 17.5
470020003 |  | PEON |  | hh | 0.5 |  | 1 | 15.88 | 15.88
MATERIALES | [8 empty] | 400
300010007 |  | VENTANA DE ALUMINIO SISTEMA CORREDERAS CON VIDRIO LAMINADO DE 6MM. V-13 (2.00 X 0.75) |  | und | - |  | 1 | 400 | 400
EQUIPO | [8 empty] | 2.24
370020001 |  | HERRAMIENTAS MANUALES |  | %mo | - |  | 3 | 74.72 | 2.24
Partida: | OE.3.8.4.15 |  | Ventana de aluminio sistema correderas con vidrio laminado de 6mm V-14 (1.90 x 1.50) suministro e instalación |  |  | Rendimiento:4 und/Día
[6 empty] | Costo unitario por und |  |  |  | 836.96
Código |  | Descripción |  | Unid. | Recursos |  | Cantidad | Precio | Parcial
MANO DE OBRA | [8 empty] | 74.72
470020001 |  | OPERARIO |  | hh | 1 |  | 2 | 20.67 | 41.34
470010959 |  | OFICIAL |  | hh | 0.5 |  | 1 | 17.5 | 17.5
470020003 |  | PEON |  | hh | 0.5 |  | 1 | 15.88 | 15.88
MATERIALES | [8 empty] | 760
300010008 |  | VENTANA DE ALUMINIO SISTEMA CORREDERAS CON VIDRIO LAMINADO DE 6MM. V-14 (1.90 X 1.50) |  | und | - |  | 1 | 760 | 760
EQUIPO | [8 empty] | 2.24
370020001 |  | HERRAMIENTAS MANUALES |  | %mo | - |  | 3 | 74.72 | 2.24
Partida: | OE.3.8.5.1 |  | PUERTA DE MELAMINE CON MARCOS DE ALUMINIO DE 01 HOJA,COLOR CLARO.P-6 (0.65 x 2.00) |  |  | Rendimiento:4 und/Día
[6 empty] | Costo unitario por und |  |  |  | 235
Código |  | Descripción |  | Unid. | Recursos |  | Cantidad | Precio | Parcial
MATERIALES | [8 empty] | 235
430020248 |  | PUERTA DE MELAMINE CON MARCOS DE ALUMINIO DE 01 HOJA,COLOR CLARO.P-6 (0.65 x 2.00)(Suministro einstalacion) |  | und | - |  | 1 | 235 | 235
Partida: | OE.3.8.13.1 |  | SEPARADOR CON PERFILES DE ALUMINIO Y TABLEROS DE MELAMINA PARA BAÑOS |  |  | Rendimiento:6 m/Día
[6 empty] | Costo unitario por m |  |  |  | 168
Código |  | Descripción |  | Unid. | Recursos |  | Cantidad | Precio | Parcial
MATERIALES | [8 empty] | 168
520020249 |  | SEPARADOR CON PERFILES DE ALUMINIO Y TABLEROS DE MELAMINA PARA BAÑOS |  | m | - |  | 1 | 168 | 168
Partida: | OE.3.8.14.1 |  | BARANDAS METALICA EN ESCALERA PRINCIPAL H=1.17 m |  |  | Rendimiento:6 m/Día
[6 empty] | Costo unitario por m |  |  |  | 266.11
Código |  | Descripción |  | Unid. | Recursos |  | Cantidad | Precio | Parcial
MATERIALES | [8 empty] | 266.11
430020250 |  | BARANDA METALICA EN ESCALERA H=1.17M-SEGUN DISEÑO (Suministro e instalación) |  | m | - |  | 1 | 266.11 | 266.11
Partida: | OE.3.8.14.2 |  | Baranda metalica, H=1.00m. según diseño |  |  | Rendimiento:10 und/Día
[6 empty] | Costo unitario por und |  |  |  | 544.53
Código |  | Descripción |  | Unid. | Recursos |  | Cantidad | Precio | Parcial
MANO DE OBRA | [8 empty] | 69.95
470020001 |  | OPERARIO |  | hh | 1 |  | 0.8 | 20.67 | 16.54
470010959 |  | OFICIAL |  | hh | 2 |  | 1.6 | 17.5 | 28
470020003 |  | PEON |  | hh | 2 |  | 1.6 | 15.88 | 25.41
MATERIALES | [8 empty] | 464.49
990020001 |  | SOLDADURA |  | kg | - |  | 0.5 | 26.2 | 13.1
990020761 |  | BARANDA SEGUN DISEÑO (Suministro e instalación) |  | m | - |  | 1.03 | 420 | 432.6
530020032 |  | THINER STANDARD |  | gln | - |  | 0.2 | 27 | 5.4
540020001 |  | PINTURA ANTICORROSIVA |  | gln | - |  | 0.1 | 68.89 | 6.89
990020009 |  | PINTURA ESMALTE |  | gln | - |  | 0.1 | 65 | 6.5
EQUIPO | [8 empty] | 10.09
370020001 |  | HERRAMIENTAS MANUALES |  | %mo | - |  | 3 | 69.95 | 2.1
480020170 |  | SOLDADORA |  | hm | 1 |  | 0.8 | 9.99 | 7.99
Partida: | OE.3.8.14.3 |  | Colocación de barandas TIPO I (incluye pintura), H=1.00m |  |  | Rendimiento:10 m/Día
[6 empty] | Costo unitario por m |  |  |  | 312.83
Código |  | Descripción |  | Unid. | Recursos |  | Cantidad | Precio | Parcial
MANO DE OBRA | [8 empty] | 69.95
470020001 |  | OPERARIO |  | hh | 1 |  | 0.8 | 20.67 | 16.54
470010959 |  | OFICIAL |  | hh | 2 |  | 1.6 | 17.5 | 28
470020003 |  | PEON |  | hh | 2 |  | 1.6 | 15.88 | 25.41
MATERIALES | [8 empty] | 231.19
990020001 |  | SOLDADURA |  | kg | - |  | 0.5 | 26.2 | 13.1
530020032 |  | THINER STANDARD |  | gln | - |  | 0.2 | 27 | 5.4
540020001 |  | PINTURA ANTICORROSIVA |  | gln | - |  | 0.1 | 68.89 | 6.89
990020009 |  | PINTURA ESMALTE |  | gln | - |  | 0.1 | 65 | 6.5
990020716 |  | Tubo cuadrado LAC de 100x100x3.00mmx6m |  | und | - |  | 0.3 | 240 | 72
650020359 |  | TUBERIA F°G° Ø 2", L=6.00m |  | und | - |  | 0.21 | 220 | 46.2
990020717 |  | Tubo cuadrado LAC de 50x50x3.00mmx6m |  | und | - |  | 0.18 | 120 | 21.6
560010001 |  | Tubo cuadrado LAC de 50x25x2.00mmx6m |  | und | - |  | 0.7 | 85 | 59.5
EQUIPO | [8 empty] | 11.69
370020001 |  | HERRAMIENTAS MANUALES |  | %mo | - |  | 3 | 69.95 | 2.1
480020170 |  | SOLDADORA |  | hm | 1 |  | 0.8 | 9.99 | 7.99
480020039 |  | EQUIPO DE PINTAR |  | hm | 0.5 |  | 0.4 | 4 | 1.6
Partida: | OE.3.8.14.4 |  | Colocación de barandas TIPO II (incluye pintura), H=1.05m |  |  | Rendimiento:10 m/Día
[6 empty] | Costo unitario por m |  |  |  | 378.3
Código |  | Descripción |  | Unid. | Recursos |  | Cantidad | Precio | Parcial
MANO DE OBRA | [8 empty] | 69.95
470020001 |  | OPERARIO |  | hh | 1 |  | 0.8 | 20.67 | 16.54
470010959 |  | OFICIAL |  | hh | 2 |  | 1.6 | 17.5 | 28
470020003 |  | PEON |  | hh | 2 |  | 1.6 | 15.88 | 25.41
MATERIALES | [8 empty] | 296.66
990020001 |  | SOLDADURA |  | kg | - |  | 0.5 | 26.2 | 13.1
530020032 |  | THINER STANDARD |  | gln | - |  | 0.2 | 27 | 5.4
540020001 |  | PINTURA ANTICORROSIVA |  | gln | - |  | 0.1 | 68.89 | 6.89
990020009 |  | PINTURA ESMALTE |  | gln | - |  | 0.1 | 65 | 6.5
990020716 |  | Tubo cuadrado LAC de 100x100x3.00mmx6m |  | und | - |  | 0.42 | 240 | 100.8
650020359 |  | TUBERIA F°G° Ø 2", L=6.00m |  | und | - |  | 0.21 | 220 | 46.2
990020717 |  | Tubo cuadrado LAC de 50x50x3.00mmx6m |  | und | - |  | 0.18 | 120 | 21.6
560010001 |  | Tubo cuadrado LAC de 50x25x2.00mmx6m |  | und | - |  | 0.7 | 85 | 59.5
510020580 |  | PLANCHA DE ACERO e= 1/4", 1.20x2.40m. |  | pln | - |  | 0.03 | 483.8 | 14.51
20020184 |  | PERNO DE ACERO ESTRUCTURAL Ø 5/8" |  | und | - |  | 8 | 2.77 | 22.16
EQUIPO | [8 empty] | 11.69
370020001 |  | HERRAMIENTAS MANUALES |  | %mo | - |  | 3 | 69.95 | 2.1
480020170 |  | SOLDADORA |  | hm | 1 |  | 0.8 | 9.99 | 7.99
480020039 |  | EQUIPO DE PINTAR |  | hm | 0.5 |  | 0.4 | 4 | 1.6
Partida: | OE.3.8.14.5 |  | Colocación de barandas TIPO III (incluye pintura), H=.090m |  |  | Rendimiento:10 m/Día
[6 empty] | Costo unitario por m |  |  |  | 367.57
Código |  | Descripción |  | Unid. | Recursos |  | Cantidad | Precio | Parcial
MANO DE OBRA | [8 empty] | 69.95
470020001 |  | OPERARIO |  | hh | 1 |  | 0.8 | 20.67 | 16.54
470010959 |  | OFICIAL |  | hh | 2 |  | 1.6 | 17.5 | 28
470020003 |  | PEON |  | hh | 2 |  | 1.6 | 15.88 | 25.41
MATERIALES | [8 empty] | 285.93
990020001 |  | SOLDADURA |  | kg | - |  | 0.5 | 26.2 | 13.1
530020032 |  | THINER STANDARD |  | gln | - |  | 0.2 | 27 | 5.4
540020001 |  | PINTURA ANTICORROSIVA |  | gln | - |  | 0.1 | 68.89 | 6.89
990020009 |  | PINTURA ESMALTE |  | gln | - |  | 0.1 | 65 | 6.5
990020716 |  | Tubo cuadrado LAC de 100x100x3.00mmx6m |  | und | - |  | 0.26 | 240 | 62.4
650020359 |  | TUBERIA F°G° Ø 2", L=6.00m |  | und | - |  | 0.21 | 220 | 46.2
990020717 |  | Tubo cuadrado LAC de 50x50x3.00mmx6m |  | und | - |  | 0.18 | 120 | 21.6
560010001 |  | Tubo cuadrado LAC de 50x25x2.00mmx6m |  | und | - |  | 1.4 | 85 | 119
510020580 |  | PLANCHA DE ACERO e= 1/4", 1.20x2.40m. |  | pln | - |  | 0.01 | 483.8 | 4.84
EQUIPO | [8 empty] | 11.69
370020001 |  | HERRAMIENTAS MANUALES |  | %mo | - |  | 3 | 69.95 | 2.1
480020170 |  | SOLDADORA |  | hm | 1 |  | 0.8 | 9.99 | 7.99
480020039 |  | EQUIPO DE PINTAR |  | hm | 0.5 |  | 0.4 | 4 | 1.6
Partida: | OE.3.8.14.6 |  | Colocación de barandas TIPO IV (incluye pintura), H=1.05m |  |  | Rendimiento:10 m/Día
[6 empty] | Costo unitario por m |  |  |  | 341.63
Código |  | Descripción |  | Unid. | Recursos |  | Cantidad | Precio | Parcial
MANO DE OBRA | [8 empty] | 69.95
470020001 |  | OPERARIO |  | hh | 1 |  | 0.8 | 20.67 | 16.54
470010959 |  | OFICIAL |  | hh | 2 |  | 1.6 | 17.5 | 28
470020003 |  | PEON |  | hh | 2 |  | 1.6 | 15.88 | 25.41
MATERIALES | [8 empty] | 259.99
990020001 |  | SOLDADURA |  | kg | - |  | 0.5 | 26.2 | 13.1
530020032 |  | THINER STANDARD |  | gln | - |  | 0.2 | 27 | 5.4
540020001 |  | PINTURA ANTICORROSIVA |  | gln | - |  | 0.1 | 68.89 | 6.89
990020009 |  | PINTURA ESMALTE |  | gln | - |  | 0.1 | 65 | 6.5
990020716 |  | Tubo cuadrado LAC de 100x100x3.00mmx6m |  | und | - |  | 0.42 | 240 | 100.8
650020359 |  | TUBERIA F°G° Ø 2", L=6.00m |  | und | - |  | 0.21 | 220 | 46.2
990020717 |  | Tubo cuadrado LAC de 50x50x3.00mmx6m |  | und | - |  | 0.18 | 120 | 21.6
560010001 |  | Tubo cuadrado LAC de 50x25x2.00mmx6m |  | und | - |  | 0.7 | 85 | 59.5
EQUIPO | [8 empty] | 11.69
370020001 |  | HERRAMIENTAS MANUALES |  | %mo | - |  | 3 | 69.95 | 2.1
480020170 |  | SOLDADORA |  | hm | 1 |  | 0.8 | 9.99 | 7.99
480020039 |  | EQUIPO DE PINTAR |  | hm | 0.5 |  | 0.4 | 4 | 1.6
Partida: | OE.3.8.14.7 |  | Colocación de barandas TIPO V (incluye pintura), H=0.90m |  |  | Rendimiento:15 m/Día
[6 empty] | Costo unitario por m |  |  |  | 193.42
Código |  | Descripción |  | Unid. | Recursos |  | Cantidad | Precio | Parcial
MANO DE OBRA | [8 empty] | 46.63
470020001 |  | OPERARIO |  | hh | 1 |  | 0.5333 | 20.67 | 11.02
470010959 |  | OFICIAL |  | hh | 2 |  | 1.0667 | 17.5 | 18.67
470020003 |  | PEON |  | hh | 2 |  | 1.0667 | 15.88 | 16.94
MATERIALES | [8 empty] | 138.99
990020001 |  | SOLDADURA |  | kg | - |  | 0.5 | 26.2 | 13.1
530020032 |  | THINER STANDARD |  | gln | - |  | 0.2 | 27 | 5.4
540020001 |  | PINTURA ANTICORROSIVA |  | gln | - |  | 0.1 | 68.89 | 6.89
990020009 |  | PINTURA ESMALTE |  | gln | - |  | 0.1 | 65 | 6.5
650020359 |  | TUBERIA F°G° Ø 2", L=6.00m |  | und | - |  | 0.18 | 220 | 39.6
990020717 |  | Tubo cuadrado LAC de 50x50x3.00mmx6m |  | und | - |  | 0.18 | 120 | 21.6
560010001 |  | Tubo cuadrado LAC de 50x25x2.00mmx6m |  | und | - |  | 0.54 | 85 | 45.9
EQUIPO | [8 empty] | 7.8
370020001 |  | HERRAMIENTAS MANUALES |  | %mo | - |  | 3 | 46.63 | 1.4
480020170 |  | SOLDADORA |  | hm | 1 |  | 0.5333 | 9.99 | 5.33
480020039 |  | EQUIPO DE PINTAR |  | hm | 0.5 |  | 0.2667 | 4 | 1.07
Partida: | OE.3.8.14.8 |  | Colocación de barandas TIPO VI (incluye pintura), H=1.05m |  |  | Rendimiento:10 m/Día
[6 empty] | Costo unitario por m |  |  |  | 259.43
Código |  | Descripción |  | Unid. | Recursos |  | Cantidad | Precio | Parcial
MANO DE OBRA | [8 empty] | 69.95
470020001 |  | OPERARIO |  | hh | 1 |  | 0.8 | 20.67 | 16.54
470010959 |  | OFICIAL |  | hh | 2 |  | 1.6 | 17.5 | 28
470020003 |  | PEON |  | hh | 2 |  | 1.6 | 15.88 | 25.41
MATERIALES | [8 empty] | 177.79
990020001 |  | SOLDADURA |  | kg | - |  | 0.5 | 26.2 | 13.1
530020032 |  | THINER STANDARD |  | gln | - |  | 0.2 | 27 | 5.4
540020001 |  | PINTURA ANTICORROSIVA |  | gln | - |  | 0.1 | 68.89 | 6.89
990020009 |  | PINTURA ESMALTE |  | gln | - |  | 0.1 | 65 | 6.5
990020717 |  | Tubo cuadrado LAC de 50x50x3.00mmx6m |  | und | - |  | 0.72 | 120 | 86.4
560010001 |  | Tubo cuadrado LAC de 50x25x2.00mmx6m |  | und | - |  | 0.7 | 85 | 59.5
EQUIPO | [8 empty] | 11.69
370020001 |  | HERRAMIENTAS MANUALES |  | %mo | - |  | 3 | 69.95 | 2.1
480020170 |  | SOLDADORA |  | hm | 1 |  | 0.8 | 9.99 | 7.99
480020039 |  | EQUIPO DE PINTAR |  | hm | 0.5 |  | 0.4 | 4 | 1.6
Partida: | OE.3.8.15.1 |  | AGARRADERA PARA MINUSVALIDOS EN SSHH; Ø 2" L=0.60M. |  |  | Rendimiento:50 und/Día
[6 empty] | Costo unitario por und |  |  |  | 153.45
Código |  | Descripción |  | Unid. | Recursos |  | Cantidad | Precio | Parcial
MANO DE OBRA | [8 empty] | 3.31
470020001 |  | OPERARIO |  | hh | 1 |  | 0.16 | 20.67 | 3.31
MATERIALES | [8 empty] | 150.04
430020252 |  | AGARRADERA PARA MINUSVALIDOS EN SSHH; Ø 2" L=0.90M.(Suministro e instalación) |  | und | - |  | 1 | 150.04 | 150.04
EQUIPO | [8 empty] | 0.1
370020001 |  | HERRAMIENTAS MANUALES |  | %mo | - |  | 3 | 3.31 | 0.1
Partida: | OE.3.8.15.2 |  | AGARRADERA PARA MINUSVALIDOS EN SSHH; Ø 2" L=0.90M. |  |  | Rendimiento:50 und/Día
[6 empty] | Costo unitario por und |  |  |  | 153.45
Código |  | Descripción |  | Unid. | Recursos |  | Cantidad | Precio | Parcial
MANO DE OBRA | [8 empty] | 3.31
470020001 |  | OPERARIO |  | hh | 1 |  | 0.16 | 20.67 | 3.31
MATERIALES | [8 empty] | 150.04
430020252 |  | AGARRADERA PARA MINUSVALIDOS EN SSHH; Ø 2" L=0.90M.(Suministro e instalación) |  | und | - |  | 1 | 150.04 | 150.04
EQUIPO | [8 empty] | 0.1
370020001 |  | HERRAMIENTAS MANUALES |  | %mo | - |  | 3 | 3.31 | 0.1
Partida: | OE.3.8.15.3 |  | Pasamano metálico; ⌀ 2" |  |  | Rendimiento:25 m/Día
[6 empty] | Costo unitario por m |  |  |  | 110.74
Código |  | Descripción |  | Unid. | Recursos |  | Cantidad | Precio | Parcial
MANO DE OBRA | [8 empty] | 27.97
470020001 |  | OPERARIO |  | hh | 1 |  | 0.32 | 20.67 | 6.61
470010959 |  | OFICIAL |  | hh | 2 |  | 0.64 | 17.5 | 11.2
470020003 |  | PEON |  | hh | 2 |  | 0.64 | 15.88 | 10.16
MATERIALES | [8 empty] | 78.09
990020001 |  | SOLDADURA |  | kg | - |  | 0.5 | 26.2 | 13.1
530020032 |  | THINER STANDARD |  | gln | - |  | 0.2 | 27 | 5.4
540020001 |  | PINTURA ANTICORROSIVA |  | gln | - |  | 0.1 | 68.89 | 6.89
990020009 |  | PINTURA ESMALTE |  | gln | - |  | 0.1 | 65 | 6.5
650020359 |  | TUBERIA F°G° Ø 2", L=6.00m |  | und | - |  | 0.21 | 220 | 46.2
EQUIPO | [8 empty] | 4.68
370020001 |  | HERRAMIENTAS MANUALES |  | %mo | - |  | 3 | 27.97 | 0.84
480020170 |  | SOLDADORA |  | hm | 1 |  | 0.32 | 9.99 | 3.2
480020039 |  | EQUIPO DE PINTAR |  | hm | 0.5 |  | 0.16 | 4 | 0.64
Partida: | OE.3.8.18.1 |  | TOPE DE ACERO CROMADO PARA PUERTAS. |  |  | Rendimiento:30 und/Día
[6 empty] | Costo unitario por und |  |  |  | 15.11
Código |  | Descripción |  | Unid. | Recursos |  | Cantidad | Precio | Parcial
MANO DE OBRA | [8 empty] | 5.51
470020001 |  | OPERARIO |  | hh | 1 |  | 0.2667 | 20.67 | 5.51
MATERIALES | [8 empty] | 9.43
30020253 |  | TOPE DE ACERO CROMADO PARA PUERTAS. |  | und | - |  | 1 | 9.43 | 9.43
EQUIPO | [8 empty] | 0.17
370020001 |  | HERRAMIENTAS MANUALES |  | %mo | - |  | 3 | 5.51 | 0.17
Partida: | OE.3.8.18.2 |  | Protector de camillas |  |  | Rendimiento:20 m/Día
[6 empty] | Costo unitario por m |  |  |  | 111.54
Código |  | Descripción |  | Unid. | Recursos |  | Cantidad | Precio | Parcial
MANO DE OBRA | [8 empty] | 11.45
470020001 |  | OPERARIO |  | hh | 1 |  | 0.4 | 20.67 | 8.27
470020003 |  | PEON |  | hh | 0.5 |  | 0.2 | 15.88 | 3.18
MATERIALES | [8 empty] | 99.75
990020762 |  | PROTECTOR DE CAMILLAS |  | m | - |  | 1.05 | 95 | 99.75
EQUIPO | [8 empty] | 0.34
370020001 |  | HERRAMIENTAS MANUALES |  | %mo | - |  | 3 | 11.45 | 0.34
Partida: | OE.3.8.18.3 |  | Burlete adhesivo para puertas |  |  | Rendimiento:500 m/Día
[6 empty] | Costo unitario por m |  |  |  | 49.79
Código |  | Descripción |  | Unid. | Recursos |  | Cantidad | Precio | Parcial
MANO DE OBRA | [8 empty] | 0.28
470010959 |  | OFICIAL |  | hh | 1 |  | 0.016 | 17.5 | 0.28
MATERIALES | [8 empty] | 49.5
990020763 |  | BURLETE ADHESIVO |  | m | - |  | 1.1 | 45 | 49.5
EQUIPO | [8 empty] | 0.01
370020001 |  | HERRAMIENTAS MANUALES |  | %mo | - |  | 3 | 0.28 | 0.01
Partida: | OE.3.8.18.4 |  | Escalera de gato de fierro, según diseño |  |  | Rendimiento:2 und/Día
[6 empty] | Costo unitario por und |  |  |  | 725.16
Código |  | Descripción |  | Unid. | Recursos |  | Cantidad | Precio | Parcial
MANO DE OBRA | [8 empty] | 209.72
470020001 |  | OPERARIO |  | hh | 1 |  | 4 | 20.67 | 82.68
470020003 |  | PEON |  | hh | 2 |  | 8 | 15.88 | 127.04
MATERIALES | [8 empty] | 509.15
990020764 |  | TUBO DE FIERRO Ø 1 1/2" X 1/8" X 6.00 M |  | pza | - |  | 1.6 | 65 | 104
990020765 |  | TUBO DE FIERRO Ø 2 1/2" X 1/8" X 6.00 M |  | pza | - |  | 1.6 | 125 | 200
990020766 |  | PLATINA DE FE de 2" X 3/16", 6M |  | pza | - |  | 1 | 60 | 60
990020767 |  | CANOPLA DE FIERRO 2" |  | pza | - |  | 1 | 25 | 25
990020001 |  | SOLDADURA |  | kg | - |  | 1 | 26.2 | 26.2
530020032 |  | THINER STANDARD |  | gln | - |  | 1 | 27 | 27
540020001 |  | PINTURA ANTICORROSIVA |  | gln | - |  | 0.5 | 68.89 | 34.45
990020009 |  | PINTURA ESMALTE |  | gln | - |  | 0.5 | 65 | 32.5
EQUIPO | [8 empty] | 6.29
370020001 |  | HERRAMIENTAS MANUALES |  | %mo | - |  | 3 | 209.72 | 6.29
Partida: | OE.3.8.18.5 |  | Tapajunta de acero galvanizado en pisos y muros |  |  | Rendimiento:15 m/Día
[6 empty] | Costo unitario por m |  |  |  | 59.23
Código |  | Descripción |  | Unid. | Recursos |  | Cantidad | Precio | Parcial
MANO DE OBRA | [8 empty] | 24.59
470020001 |  | OPERARIO |  | hh | 1 |  | 0.5333 | 20.67 | 11.02
470010959 |  | OFICIAL |  | hh | 1 |  | 0.5333 | 17.5 | 9.33
470020003 |  | PEON |  | hh | 0.5 |  | 0.2667 | 15.88 | 4.24
MATERIALES | [8 empty] | 33.9
990020768 |  | TORNILLO DE FIJACION 2" |  | und | - |  | 4 | 0.4 | 1.6
990020769 |  | TARUGO DE 1/2"X2" |  | und | - |  | 4 | 0.2 | 0.8
990020770 |  | PLANCHA DE ACERO INOXIDABLE 1.20x2.40m, e=1.5mm |  | pln | - |  | 0.07 | 450 | 31.5
EQUIPO | [8 empty] | 0.74
370020001 |  | HERRAMIENTAS MANUALES |  | %mo | - |  | 3 | 24.59 | 0.74
Partida: | OE.3.8.18.6 |  | Escalera metálica para sala de equipos (h=3.2m) |  |  | Rendimiento:1 und/Día
[6 empty] | Costo unitario por und |  |  |  | 867.31
Código |  | Descripción |  | Unid. | Recursos |  | Cantidad | Precio | Parcial
MANO DE OBRA | [8 empty] | 419.44
470020001 |  | OPERARIO |  | hh | 1 |  | 8 | 20.67 | 165.36
470020003 |  | PEON |  | hh | 2 |  | 16 | 15.88 | 254.08
MATERIALES | [8 empty] | 435.29
990020764 |  | TUBO DE FIERRO Ø 1 1/2" X 1/8" X 6.00 M |  | pza | - |  | 1.6 | 65 | 104
990020717 |  | Tubo cuadrado LAC de 50x50x3.00mmx6m |  | und | - |  | 1.27 | 120 | 152.4
990020832 |  | PLATINA DE 1" X 1/4" |  | m | - |  | 4.41 | 7.65 | 33.74
990020767 |  | CANOPLA DE FIERRO 2" |  | pza | - |  | 1 | 25 | 25
990020001 |  | SOLDADURA |  | kg | - |  | 1 | 26.2 | 26.2
530020032 |  | THINER STANDARD |  | gln | - |  | 1 | 27 | 27
540020001 |  | PINTURA ANTICORROSIVA |  | gln | - |  | 0.5 | 68.89 | 34.45
990020009 |  | PINTURA ESMALTE |  | gln | - |  | 0.5 | 65 | 32.5
EQUIPO | [8 empty] | 12.58
370020001 |  | HERRAMIENTAS MANUALES |  | %mo | - |  | 3 | 419.44 | 12.58
Partida: | OE.3.8.18.7 |  | Escalera metálica para sala de equipos (h=1.67m) |  |  | Rendimiento:2 und/Día
[6 empty] | Costo unitario por und |  |  |  | 585.36
Código |  | Descripción |  | Unid. | Recursos |  | Cantidad | Precio | Parcial
MANO DE OBRA | [8 empty] | 209.72
470020001 |  | OPERARIO |  | hh | 1 |  | 4 | 20.67 | 82.68
470020003 |  | PEON |  | hh | 2 |  | 8 | 15.88 | 127.04
MATERIALES | [8 empty] | 369.35
990020764 |  | TUBO DE FIERRO Ø 1 1/2" X 1/8" X 6.00 M |  | pza | - |  | 1.6 | 65 | 104
990020717 |  | Tubo cuadrado LAC de 50x50x3.00mmx6m |  | und | - |  | 0.6 | 120 | 72
990020832 |  | PLATINA DE 1" X 1/4" |  | m | - |  | 6.3 | 7.65 | 48.2
990020767 |  | CANOPLA DE FIERRO 2" |  | pza | - |  | 1 | 25 | 25
990020001 |  | SOLDADURA |  | kg | - |  | 1 | 26.2 | 26.2
530020032 |  | THINER STANDARD |  | gln | - |  | 1 | 27 | 27
540020001 |  | PINTURA ANTICORROSIVA |  | gln | - |  | 0.5 | 68.89 | 34.45
990020009 |  | PINTURA ESMALTE |  | gln | - |  | 0.5 | 65 | 32.5
EQUIPO | [8 empty] | 6.29
370020001 |  | HERRAMIENTAS MANUALES |  | %mo | - |  | 3 | 209.72 | 6.29
Partida: | OE.3.9.1.1 |  | BISAGRA ALUMINIZADA CAPUCHINA PESADA 4"x4" |  |  | Rendimiento:12 und/Día
[6 empty] | Costo unitario por und |  |  |  | 25.26
Código |  | Descripción |  | Unid. | Recursos |  | Cantidad | Precio | Parcial
MANO DE OBRA | [8 empty] | 13.78
470020001 |  | OPERARIO |  | hh | 1 |  | 0.6667 | 20.67 | 13.78
MATERIALES | [8 empty] | 11.07
260020254 |  | BISAGRA ALUMINIZADA T/PESADA 4"x4" |  | und | - |  | 1 | 11.07 | 11.07
EQUIPO | [8 empty] | 0.41
370020001 |  | HERRAMIENTAS MANUALES |  | %mo | - |  | 3 | 13.78 | 0.41
Partida: | OE.3.9.1.2 |  | Bisagra vaiven de acero grado 2 satinadas |  |  | Rendimiento:4 und/Día
[6 empty] | Costo unitario por und |  |  |  | 227.58
Código |  | Descripción |  | Unid. | Recursos |  | Cantidad | Precio | Parcial
MANO DE OBRA | [8 empty] | 41.34
470020001 |  | OPERARIO |  | hh | 1 |  | 2 | 20.67 | 41.34
MATERIALES | [8 empty] | 185
990020771 |  | BISAGRA VAIVEN DE ACERO |  | und | - |  | 1 | 185 | 185
EQUIPO | [8 empty] | 1.24
370020001 |  | HERRAMIENTAS MANUALES |  | %mo | - |  | 3 | 41.34 | 1.24
Partida: | OE.3.9.2.1 |  | CERRADURA TIPO A |  |  | Rendimiento:4 und/Día
[6 empty] | Costo unitario por und |  |  |  | 137.43
Código |  | Descripción |  | Unid. | Recursos |  | Cantidad | Precio | Parcial
MANO DE OBRA | [8 empty] | 41.34
470020001 |  | OPERARIO |  | hh | 1 |  | 2 | 20.67 | 41.34
MATERIALES | [8 empty] | 94.85
260020255 |  | CERRADURA TIPO A |  | und | - |  | 1 | 94.85 | 94.85
EQUIPO | [8 empty] | 1.24
370020001 |  | HERRAMIENTAS MANUALES |  | %mo | - |  | 3 | 41.34 | 1.24
Partida: | OE.3.9.2.2 |  | CERRADURA TIPO G |  |  | Rendimiento:4 und/Día
[6 empty] | Costo unitario por und |  |  |  | 102.48
Código |  | Descripción |  | Unid. | Recursos |  | Cantidad | Precio | Parcial
MANO DE OBRA | [8 empty] | 41.34
470020001 |  | OPERARIO |  | hh | 1 |  | 2 | 20.67 | 41.34
MATERIALES | [8 empty] | 59.9
260020256 |  | CERRADURA TIPO G |  | und | - |  | 1 | 59.9 | 59.9
EQUIPO | [8 empty] | 1.24
370020001 |  | HERRAMIENTAS MANUALES |  | %mo | - |  | 3 | 41.34 | 1.24
Partida: | OE.3.9.2.3 |  | CERRADURA TIPO H |  |  | Rendimiento:4 und/Día
[6 empty] | Costo unitario por und |  |  |  | 56.55
Código |  | Descripción |  | Unid. | Recursos |  | Cantidad | Precio | Parcial
MANO DE OBRA | [8 empty] | 41.34
470020001 |  | OPERARIO |  | hh | 1 |  | 2 | 20.67 | 41.34
MATERIALES | [8 empty] | 13.97
260020257 |  | CERRADURA TIPO H |  | und | - |  | 1 | 13.97 | 13.97
EQUIPO | [8 empty] | 1.24
370020001 |  | HERRAMIENTAS MANUALES |  | %mo | - |  | 3 | 41.34 | 1.24
Partida: | OE.3.9.2.4 |  | CERRADURA TIPO I |  |  | Rendimiento:4 und/Día
[6 empty] | Costo unitario por und |  |  |  | 132.45
Código |  | Descripción |  | Unid. | Recursos |  | Cantidad | Precio | Parcial
MANO DE OBRA | [8 empty] | 41.34
470020001 |  | OPERARIO |  | hh | 1 |  | 2 | 20.67 | 41.34
MATERIALES | [8 empty] | 89.87
260020258 |  | CERRADURA TIPO I |  | und | - |  | 1 | 89.87 | 89.87
EQUIPO | [8 empty] | 1.24
370020001 |  | HERRAMIENTAS MANUALES |  | %mo | - |  | 3 | 41.34 | 1.24
Partida: | OE.3.9.2.5 |  | CERRADURA TIPO J |  |  | Rendimiento:4 und/Día
[6 empty] | Costo unitario por und |  |  |  | 95.95
Código |  | Descripción |  | Unid. | Recursos |  | Cantidad | Precio | Parcial
MANO DE OBRA | [8 empty] | 41.34
470020001 |  | OPERARIO |  | hh | 1 |  | 2 | 20.67 | 41.34
MATERIALES | [8 empty] | 53.37
260020259 |  | CERRADURA TIPO J |  | und | - |  | 1 | 53.37 | 53.37
EQUIPO | [8 empty] | 1.24
370020001 |  | HERRAMIENTAS MANUALES |  | %mo | - |  | 3 | 41.34 | 1.24
Partida: | OE.3.9.2.6 |  | Cerradura embutida tipo palanca |  |  | Rendimiento:4 und/Día
[6 empty] | Costo unitario por und |  |  |  | 123.94
Código |  | Descripción |  | Unid. | Recursos |  | Cantidad | Precio | Parcial
MANO DE OBRA | [8 empty] | 57.22
470020001 |  | OPERARIO |  | hh | 1 |  | 2 | 20.67 | 41.34
470020003 |  | PEON |  | hh | 0.5 |  | 1 | 15.88 | 15.88
MATERIALES | [8 empty] | 65
990020772 |  | Cerradura embitda tipo palanca |  | und | - |  | 1 | 65 | 65
EQUIPO | [8 empty] | 1.72
370020001 |  | HERRAMIENTAS MANUALES |  | %mo | - |  | 3 | 57.22 | 1.72
Partida: | OE.3.9.2.7 |  | Cerradura embutida tipo pomo |  |  | Rendimiento:4 und/Día
[6 empty] | Costo unitario por und |  |  |  | 133.94
Código |  | Descripción |  | Unid. | Recursos |  | Cantidad | Precio | Parcial
MANO DE OBRA | [8 empty] | 57.22
470020001 |  | OPERARIO |  | hh | 1 |  | 2 | 20.67 | 41.34
470020003 |  | PEON |  | hh | 0.5 |  | 1 | 15.88 | 15.88
MATERIALES | [8 empty] | 75
990020773 |  | Cerradura embutida tipo pomo |  | und | - |  | 1 | 75 | 75
EQUIPO | [8 empty] | 1.72
370020001 |  | HERRAMIENTAS MANUALES |  | %mo | - |  | 3 | 57.22 | 1.72
Partida: | OE.3.9.2.8 |  | Cerradura de tres golpes |  |  | Rendimiento:4 und/Día
[6 empty] | Costo unitario por und |  |  |  | 163.94
Código |  | Descripción |  | Unid. | Recursos |  | Cantidad | Precio | Parcial
MANO DE OBRA | [8 empty] | 57.22
470020001 |  | OPERARIO |  | hh | 1 |  | 2 | 20.67 | 41.34
470020003 |  | PEON |  | hh | 0.5 |  | 1 | 15.88 | 15.88
MATERIALES | [8 empty] | 105
990020774 |  | Cerradura de tres golpes |  | und | - |  | 1 | 105 | 105
EQUIPO | [8 empty] | 1.72
370020001 |  | HERRAMIENTAS MANUALES |  | %mo | - |  | 3 | 57.22 | 1.72
Partida: | OE.3.9.2.9 |  | Cerradura tipo picaporte |  |  | Rendimiento:20 und/Día
[6 empty] | Costo unitario por und |  |  |  | 8.68
Código |  | Descripción |  | Unid. | Recursos |  | Cantidad | Precio | Parcial
MANO DE OBRA | [8 empty] | 8.27
470020001 |  | OPERARIO |  | hh | 1 |  | 0.4 | 20.67 | 8.27
EQUIPO | [8 empty] | 0.41
370010001 |  | HERRAMIENTAS MANUALES |  | %mo | - |  | 5 | 8.27 | 0.41
Partida: | OE.3.9.2.10 |  | Servicio de reparacion de cerraduras |  |  | Rendimiento:1 serv/Día
[6 empty] | Costo unitario por serv |  |  |  | 350
Código |  | Descripción |  | Unid. | Recursos |  | Cantidad | Precio | Parcial
SUB-CONTRATOS | [8 empty] | 350
390010003 |  | SERVICIO DE REPARACION DE CERRADURAS |  | und | - |  | 35 | 10 | 350
Partida: | OE.3.9.3.1 |  | TIRADOR DE ACERO INOX. PARA PUERTA DE VIDRIO |  |  | Rendimiento:8 und/Día
[6 empty] | Costo unitario por und |  |  |  | 28.24
Código |  | Descripción |  | Unid. | Recursos |  | Cantidad | Precio | Parcial
MANO DE OBRA | [8 empty] | 20.67
470020001 |  | OPERARIO |  | hh | 1 |  | 1 | 20.67 | 20.67
MATERIALES | [8 empty] | 6.95
260020260 |  | TIRADOR DE ACERO INOX. PARA PUERTA DE VIDRIO |  | und | - |  | 1 | 6.95 | 6.95
EQUIPO | [8 empty] | 0.62
370020001 |  | HERRAMIENTAS MANUALES |  | %mo | - |  | 3 | 20.67 | 0.62
Partida: | OE.3.10.1.1 |  | ESPEJO INCOLORO e=6mm BISELADO (EMPOTRADO) (0.60 x 0.90) SOBRE LAVATORIO EN TODOS LOS SSHH |  |  | Rendimiento:8 und/Día
[6 empty] | Costo unitario por und |  |  |  | 110.65
Código |  | Descripción |  | Unid. | Recursos |  | Cantidad | Precio | Parcial
MANO DE OBRA | [8 empty] | 10.34
470020001 |  | OPERARIO |  | hh | 0.5 |  | 0.5 | 20.67 | 10.34
MATERIALES | [8 empty] | 100
790020261 |  | ESPEJO INCOLORO e=6mm BISELADO (EMPOTRADO) (0.60 x 0.90) SOBRE LAVATORIO EN TODOS LOS SSHH |  | und | - |  | 1 | 100 | 100
EQUIPO | [8 empty] | 0.31
370020001 |  | HERRAMIENTAS MANUALES |  | %mo | - |  | 3 | 10.34 | 0.31
Partida: | OE.3.10.2.1 |  | (P-13) PUERTA AUTOPORTANTE DE CRISTAL TEMPLADO 10mm, PUERTA BATIENTE CON CINTA DE SEGURIDAD DE 10 cm DE ANCHO A 1.00 m DE ALTURA (1.95 X 2.20) |  |  | Rendimiento:3 und/Día
[6 empty] | Costo unitario por und |  |  |  | 1285
Código |  | Descripción |  | Unid. | Recursos |  | Cantidad | Precio | Parcial
MATERIALES | [8 empty] | 1285
790020262 |  | (P-13) PUERTA AUTOPORTANTE DE CRISTAL TEMPLADO 10mm, PUERTA BATIENTE CON CINTA DE SEGURIDAD DE 10 cm A= 1.00 m (Sum y In |  | und | - |  | 1 | 1285 | 1285
Partida: | OE.3.10.3.1 |  | VIDRIO EMPLOMADO (0.40 x 0.40) |  |  | Rendimiento:4 und/Día
[6 empty] | Costo unitario por und |  |  |  | 30.38
Código |  | Descripción |  | Unid. | Recursos |  | Cantidad | Precio | Parcial
MATERIALES | [8 empty] | 30.38
790020263 |  | VIDRIO EMPLOMADO (0.40 x 0.40) |  | und | - |  | 1 | 30.38 | 30.38
Partida: | OE.3.10.4.1 |  | Vidrio laminado fijo de 6mm en mirillas y sobre luz de puertas |  |  | Rendimiento:8 m²/Día
[6 empty] | Costo unitario por m² |  |  |  | 119.13
Código |  | Descripción |  | Unid. | Recursos |  | Cantidad | Precio | Parcial
MANO DE OBRA | [8 empty] | 10.34
470020001 |  | OPERARIO |  | hh | 0.5 |  | 0.5 | 20.67 | 10.34
MATERIALES | [8 empty] | 108.48
300010010 |  | VIDRIO INCOLORO LAMINADO DE 6.38MMX2134MMX3300MM |  | pln | - |  | 0.16 | 678 | 108.48
EQUIPO | [8 empty] | 0.31
370020001 |  | HERRAMIENTAS MANUALES |  | %mo | - |  | 3 | 10.34 | 0.31
Partida: | OE.3.11.1.1 |  | PINTURA CIELORASO C/LATEX SATINADO (2MANOS), C/IMPRIMANTE |  |  | Rendimiento:33 m²/Día
[6 empty] | Costo unitario por m² |  |  |  | 19.12
Código |  | Descripción |  | Unid. | Recursos |  | Cantidad | Precio | Parcial
MANO DE OBRA | [8 empty] | 8.86
470020001 |  | OPERARIO |  | hh | 1 |  | 0.2424 | 20.67 | 5.01
470020003 |  | PEON |  | hh | 1 |  | 0.2424 | 15.88 | 3.85
MATERIALES | [8 empty] | 9.31
300020079 |  | LIJA |  | und | - |  | 0.013 | 2.25 | 0.03
540030001 |  | IMPRIMANTE |  | gln | - |  | 0.13 | 16 | 2.08
540020264 |  | PINTURA LATEX SATINADO INTERIORES |  | gln | - |  | 0.08 | 90 | 7.2
EQUIPO | [8 empty] | 0.95
370020001 |  | HERRAMIENTAS MANUALES |  | %mo | - |  | 3 | 8.86 | 0.27
480020035 |  | ANDAMIO METAL |  | und | 0.35 |  | 0.0848 | 8 | 0.68
Partida: | OE.3.11.1.2 |  | PINTURA MUROS INTERIORES C/ LATEX (2 MANOS). C/ IMPRIMANTE |  |  | Rendimiento:33 m²/Día
[6 empty] | Costo unitario por m² |  |  |  | 19.12
Código |  | Descripción |  | Unid. | Recursos |  | Cantidad | Precio | Parcial
MANO DE OBRA | [8 empty] | 8.86
470020001 |  | OPERARIO |  | hh | 1 |  | 0.2424 | 20.67 | 5.01
470020003 |  | PEON |  | hh | 1 |  | 0.2424 | 15.88 | 3.85
MATERIALES | [8 empty] | 9.31
300020079 |  | LIJA |  | und | - |  | 0.013 | 2.25 | 0.03
540030001 |  | IMPRIMANTE |  | gln | - |  | 0.13 | 16 | 2.08
540020264 |  | PINTURA LATEX SATINADO INTERIORES |  | gln | - |  | 0.08 | 90 | 7.2
EQUIPO | [8 empty] | 0.95
370020001 |  | HERRAMIENTAS MANUALES |  | %mo | - |  | 3 | 8.86 | 0.27
480020035 |  | ANDAMIO METAL |  | und | 0.35 |  | 0.0848 | 8 | 0.68
Partida: | OE.3.11.1.3 |  | PINTURA MUROS EXTERIORES C/ LATEX (2 MANOS). C/ IMPRIMANTE |  |  | Rendimiento:33 m²/Día
[6 empty] | Costo unitario por m² |  |  |  | 19.12
Código |  | Descripción |  | Unid. | Recursos |  | Cantidad | Precio | Parcial
MANO DE OBRA | [8 empty] | 8.86
470020001 |  | OPERARIO |  | hh | 1 |  | 0.2424 | 20.67 | 5.01
470020003 |  | PEON |  | hh | 1 |  | 0.2424 | 15.88 | 3.85
MATERIALES | [8 empty] | 9.31
300020079 |  | LIJA |  | und | - |  | 0.013 | 2.25 | 0.03
540030001 |  | IMPRIMANTE |  | gln | - |  | 0.13 | 16 | 2.08
540020264 |  | PINTURA LATEX SATINADO INTERIORES |  | gln | - |  | 0.08 | 90 | 7.2
EQUIPO | [8 empty] | 0.95
370020001 |  | HERRAMIENTAS MANUALES |  | %mo | - |  | 3 | 8.86 | 0.27
480020035 |  | ANDAMIO METAL |  | und | 0.35 |  | 0.0848 | 8 | 0.68
Partida: | OE.3.11.1.4 |  | Pintura muros interiores c/ latex antibacterial (2 MANOS). C/ IMPRIMANTE |  |  | Rendimiento:25 m²/Día
[6 empty] | Costo unitario por m² |  |  |  | 28.39
Código |  | Descripción |  | Unid. | Recursos |  | Cantidad | Precio | Parcial
MANO DE OBRA | [8 empty] | 18.31
470020001 |  | OPERARIO |  | hh | 2 |  | 0.64 | 20.67 | 13.23
470020003 |  | PEON |  | hh | 1 |  | 0.32 | 15.88 | 5.08
MATERIALES | [8 empty] | 7.53
300020079 |  | LIJA |  | und | - |  | 0.02 | 2.25 | 0.05
540030001 |  | IMPRIMANTE |  | gln | - |  | 0.13 | 16 | 2.08
540020264 |  | PINTURA LATEX SATINADO INTERIORES |  | gln | - |  | 0.06 | 90 | 5.4
EQUIPO | [8 empty] | 2.55
370020001 |  | HERRAMIENTAS MANUALES |  | %mo | - |  | 3 | 18.31 | 0.55
480020035 |  | ANDAMIO METAL |  | und | 0 |  | 0.25 | 8 | 2
Partida: | OE.3.11.1.5 |  | Pintura muros exteriores c/ latex satinado (2 manos). c/ imprimante |  |  | Rendimiento:25 m²/Día
[6 empty] | Costo unitario por m² |  |  |  | 26.59
Código |  | Descripción |  | Unid. | Recursos |  | Cantidad | Precio | Parcial
MANO DE OBRA | [8 empty] | 18.31
470020001 |  | OPERARIO |  | hh | 2 |  | 0.64 | 20.67 | 13.23
470020003 |  | PEON |  | hh | 1 |  | 0.32 | 15.88 | 5.08
MATERIALES | [8 empty] | 5.73
300020079 |  | LIJA |  | und | - |  | 0.02 | 2.25 | 0.05
540030001 |  | IMPRIMANTE |  | gln | - |  | 0.13 | 16 | 2.08
540020264 |  | PINTURA LATEX SATINADO INTERIORES |  | gln | - |  | 0.04 | 90 | 3.6
EQUIPO | [8 empty] | 2.55
370020001 |  | HERRAMIENTAS MANUALES |  | %mo | - |  | 3 | 18.31 | 0.55
480020035 |  | ANDAMIO METAL |  | und | 0 |  | 0.25 | 8 | 2
Partida: | OE.3.11.1.6 |  | EMPASTADO Y LIJADO DE MUROS INTERIORES |  |  | Rendimiento:20 m²/Día
[6 empty] | Costo unitario por m² |  |  |  | 33.5
Código |  | Descripción |  | Unid. | Recursos |  | Cantidad | Precio | Parcial
MANO DE OBRA | [8 empty] | 21.62
470020001 |  | OPERARIO |  | hh | 1 |  | 0.4 | 20.67 | 8.27
470010959 |  | OFICIAL |  | hh | 1 |  | 0.4 | 17.5 | 7
470020003 |  | PEON |  | hh | 1 |  | 0.4 | 15.88 | 6.35
MATERIALES | [8 empty] | 3.23
300020079 |  | LIJA |  | und | - |  | 0.1 | 2.25 | 0.23
520020082 |  | PASTA MURAL |  | gln | - |  | 0.06 | 50 | 3
EQUIPO | [8 empty] | 8.65
370020001 |  | HERRAMIENTAS MANUALES |  | %mo | - |  | 3 | 21.62 | 0.65
480020035 |  | ANDAMIO METAL |  | und | 0 |  | 1 | 8 | 8
Partida: | OE.3.11.1.7 |  | EMPASTADO Y LIJADO DE MUROS EXTERIORES |  |  | Rendimiento:20 m²/Día
[6 empty] | Costo unitario por m² |  |  |  | 33.5
Código |  | Descripción |  | Unid. | Recursos |  | Cantidad | Precio | Parcial
MANO DE OBRA | [8 empty] | 21.62
470020001 |  | OPERARIO |  | hh | 1 |  | 0.4 | 20.67 | 8.27
470010959 |  | OFICIAL |  | hh | 1 |  | 0.4 | 17.5 | 7
470020003 |  | PEON |  | hh | 1 |  | 0.4 | 15.88 | 6.35
MATERIALES | [8 empty] | 3.23
300020079 |  | LIJA |  | und | - |  | 0.1 | 2.25 | 0.23
520020082 |  | PASTA MURAL |  | gln | - |  | 0.06 | 50 | 3
EQUIPO | [8 empty] | 8.65
370020001 |  | HERRAMIENTAS MANUALES |  | %mo | - |  | 3 | 21.62 | 0.65
480020035 |  | ANDAMIO METAL |  | und | 0 |  | 1 | 8 | 8
Partida: | OE.3.11.1.8 |  | Pintura en marcos de madera, 02 manos |  |  | Rendimiento:10 m²/Día
[6 empty] | Costo unitario por m² |  |  |  | 35.58
Código |  | Descripción |  | Unid. | Recursos |  | Cantidad | Precio | Parcial
MANO DE OBRA | [8 empty] | 22.89
470020001 |  | OPERARIO |  | hh | 1 |  | 0.8 | 20.67 | 16.54
470020003 |  | PEON |  | hh | 0.5 |  | 0.4 | 15.88 | 6.35
MATERIALES | [8 empty] | 12
300020079 |  | LIJA |  | und | - |  | 1 | 2.25 | 2.25
990020009 |  | PINTURA ESMALTE |  | gln | - |  | 0.15 | 65 | 9.75
EQUIPO | [8 empty] | 0.69
370020001 |  | HERRAMIENTAS MANUALES |  | %mo | - |  | 3 | 22.89 | 0.69
Partida: | OE.3.11.1.9 |  | Pintura en puertas de madera, 02 manos |  |  | Rendimiento:12 m²/Día
[6 empty] | Costo unitario por m² |  |  |  | 31.64
Código |  | Descripción |  | Unid. | Recursos |  | Cantidad | Precio | Parcial
MANO DE OBRA | [8 empty] | 19.07
470020001 |  | OPERARIO |  | hh | 1 |  | 0.6667 | 20.67 | 13.78
470020003 |  | PEON |  | hh | 0.5 |  | 0.3333 | 15.88 | 5.29
MATERIALES | [8 empty] | 12
300020079 |  | LIJA |  | und | - |  | 1 | 2.25 | 2.25
990020009 |  | PINTURA ESMALTE |  | gln | - |  | 0.15 | 65 | 9.75
EQUIPO | [8 empty] | 0.57
370020001 |  | HERRAMIENTAS MANUALES |  | %mo | - |  | 3 | 19.07 | 0.57
Partida: | OE.3.11.1.10 |  | Pintura en sardineles 02 manos |  |  | Rendimiento:20 m²/Día
[6 empty] | Costo unitario por m² |  |  |  | 27.94
Código |  | Descripción |  | Unid. | Recursos |  | Cantidad | Precio | Parcial
MANO DE OBRA | [8 empty] | 11.45
470020001 |  | OPERARIO |  | hh | 1 |  | 0.4 | 20.67 | 8.27
470020003 |  | PEON |  | hh | 0.5 |  | 0.2 | 15.88 | 3.18
MATERIALES | [8 empty] | 16.15
300020079 |  | LIJA |  | und | - |  | 1 | 2.25 | 2.25
530020032 |  | THINER STANDARD |  | gln | - |  | 0.2 | 27 | 5.4
990020775 |  | Pintura de trafico |  | gln | - |  | 0.1 | 85 | 8.5
EQUIPO | [8 empty] | 0.34
370020001 |  | HERRAMIENTAS MANUALES |  | %mo | - |  | 3 | 11.45 | 0.34
Partida: | OE.3.11.1.11 |  | Diseño y pintado de murales |  |  | Rendimiento:1.5 m²/Día
[6 empty] | Costo unitario por m² |  |  |  | 293.61
Código |  | Descripción |  | Unid. | Recursos |  | Cantidad | Precio | Parcial
MANO DE OBRA | [8 empty] | 279.63
470020001 |  | OPERARIO |  | hh | 1 |  | 5.3333 | 20.67 | 110.24
470020003 |  | PEON |  | hh | 2 |  | 10.6667 | 15.88 | 169.39
EQUIPO | [8 empty] | 13.98
370020001 |  | HERRAMIENTAS MANUALES |  | %mo | - |  | 5 | 279.63 | 13.98
Partida: | OE.3.11.1.12 |  | Pintura falso cielo raso c/ latex antibacterial (2 MANOS). C/ IMPRIMANTE |  |  | Rendimiento:25 und/Día
[6 empty] | Costo unitario por und |  |  |  | 28.39
Código |  | Descripción |  | Unid. | Recursos |  | Cantidad | Precio | Parcial
MANO DE OBRA | [8 empty] | 18.31
470020001 |  | OPERARIO |  | hh | 2 |  | 0.64 | 20.67 | 13.23
470020003 |  | PEON |  | hh | 1 |  | 0.32 | 15.88 | 5.08
MATERIALES | [8 empty] | 7.53
300020079 |  | LIJA |  | und | - |  | 0.02 | 2.25 | 0.05
540030001 |  | IMPRIMANTE |  | gln | - |  | 0.13 | 16 | 2.08
540020264 |  | PINTURA LATEX SATINADO INTERIORES |  | gln | - |  | 0.06 | 90 | 5.4
EQUIPO | [8 empty] | 2.55
370020001 |  | HERRAMIENTAS MANUALES |  | %mo | - |  | 3 | 18.31 | 0.55
480020035 |  | ANDAMIO METAL |  | und | 0 |  | 0.25 | 8 | 2
Partida: | OE.3.11.1.13 |  | Pintura falso cielo raso c/ latex satinado (2 manos). c/ imprimante |  |  | Rendimiento:25 und/Día
[6 empty] | Costo unitario por und |  |  |  | 26.59
Código |  | Descripción |  | Unid. | Recursos |  | Cantidad | Precio | Parcial
MANO DE OBRA | [8 empty] | 18.31
470020001 |  | OPERARIO |  | hh | 2 |  | 0.64 | 20.67 | 13.23
470020003 |  | PEON |  | hh | 1 |  | 0.32 | 15.88 | 5.08
MATERIALES | [8 empty] | 5.73
300020079 |  | LIJA |  | und | - |  | 0.02 | 2.25 | 0.05
540030001 |  | IMPRIMANTE |  | gln | - |  | 0.13 | 16 | 2.08
540020264 |  | PINTURA LATEX SATINADO INTERIORES |  | gln | - |  | 0.04 | 90 | 3.6
EQUIPO | [8 empty] | 2.55
370020001 |  | HERRAMIENTAS MANUALES |  | %mo | - |  | 3 | 18.31 | 0.55
480020035 |  | ANDAMIO METAL |  | und | 0 |  | 0.25 | 8 | 2
Partida: | OE.3.11.1.14 |  | Empastado y lijado de falso cielo raso interior |  |  | Rendimiento:20 und/Día
[6 empty] | Costo unitario por und |  |  |  | 33.5
Código |  | Descripción |  | Unid. | Recursos |  | Cantidad | Precio | Parcial
MANO DE OBRA | [8 empty] | 21.62
470020001 |  | OPERARIO |  | hh | 1 |  | 0.4 | 20.67 | 8.27
470010959 |  | OFICIAL |  | hh | 1 |  | 0.4 | 17.5 | 7
470020003 |  | PEON |  | hh | 1 |  | 0.4 | 15.88 | 6.35
MATERIALES | [8 empty] | 3.23
300020079 |  | LIJA |  | und | - |  | 0.1 | 2.25 | 0.23
520020082 |  | PASTA MURAL |  | gln | - |  | 0.06 | 50 | 3
EQUIPO | [8 empty] | 8.65
370020001 |  | HERRAMIENTAS MANUALES |  | %mo | - |  | 3 | 21.62 | 0.65
480020035 |  | ANDAMIO METAL |  | und | 0 |  | 1 | 8 | 8
Partida: | OE.3.11.1.15 |  | Empastado y lijado de falso cielo raso exterior |  |  | Rendimiento:20 und/Día
[6 empty] | Costo unitario por und |  |  |  | 33.5
Código |  | Descripción |  | Unid. | Recursos |  | Cantidad | Precio | Parcial
MANO DE OBRA | [8 empty] | 21.62
470020001 |  | OPERARIO |  | hh | 1 |  | 0.4 | 20.67 | 8.27
470010959 |  | OFICIAL |  | hh | 1 |  | 0.4 | 17.5 | 7
470020003 |  | PEON |  | hh | 1 |  | 0.4 | 15.88 | 6.35
MATERIALES | [8 empty] | 3.23
300020079 |  | LIJA |  | und | - |  | 0.1 | 2.25 | 0.23
520020082 |  | PASTA MURAL |  | gln | - |  | 0.06 | 50 | 3
EQUIPO | [8 empty] | 8.65
370020001 |  | HERRAMIENTAS MANUALES |  | %mo | - |  | 3 | 21.62 | 0.65
480020035 |  | ANDAMIO METAL |  | und | 0 |  | 1 | 8 | 8
Partida: | OE.3.12.1 |  | LIMPIEZA PERMANENTE DE OBRA |  |  | Rendimiento:0.3 glb/Día
[6 empty] | Costo unitario por glb |  |  |  | 6542.56
Código |  | Descripción |  | Unid. | Recursos |  | Cantidad | Precio | Parcial
MANO DE OBRA | [8 empty] | 6352
470020003 |  | PEON |  | hh | 15 |  | 400 | 15.88 | 6352
EQUIPO | [8 empty] | 190.56
370020001 |  | HERRAMIENTAS MANUALES |  | %mo | - |  | 3 | 6352 | 190.56
Partida: | OE.3.12.2 |  | LIMPIEZA FINAL DE OBRA |  |  | Rendimiento:1 glb/Día
[6 empty] | Costo unitario por glb |  |  |  | 3653.73
Código |  | Descripción |  | Unid. | Recursos |  | Cantidad | Precio | Parcial
MANO DE OBRA | [8 empty] | 3048.96
470020003 |  | PEON |  | hh | 24 |  | 192 | 15.88 | 3048.96
MATERIALES | [8 empty] | 513.3
430020265 |  | MATERIAL REQUERIDO PARA LIMPIEZA FINAL DE OBRA (LIMPIA VIDRIOS, ESPONJAS, PAÑOS, ESCOBAS,... ) |  | glb | - |  | 1 | 513.3 | 513.3
EQUIPO | [8 empty] | 91.47
370020001 |  | HERRAMIENTAS MANUALES |  | %mo | - |  | 3 | 3048.96 | 91.47
Partida: | OE.3.12.3.1 |  | SEMBRIO DE GRASS |  |  | Rendimiento:100 m²/Día
[6 empty] | Costo unitario por m² |  |  |  | 32.82
Código |  | Descripción |  | Unid. | Recursos |  | Cantidad | Precio | Parcial
MANO DE OBRA | [8 empty] | 1.27
470020003 |  | PEON |  | hh | 1 |  | 0.08 | 15.88 | 1.27
MATERIALES | [8 empty] | 31.51
40020737 |  | TIERRA NEGRA |  | m³ | - |  | 0.15 | 157.5 | 23.63
40020266 |  | ASERRIN |  | bls | - |  | 0.01 | 29.77 | 0.3
40020267 |  | PAJA |  | bls | - |  | 0.1 | 14.45 | 1.45
100020268 |  | GRASS |  | kg | - |  | 0.2 | 28 | 5.6
390010004 |  | ABONO |  | kg | - |  | 0.2 | 2.65 | 0.53
EQUIPO | [8 empty] | 0.04
370020001 |  | HERRAMIENTAS MANUALES |  | %mo | - |  | 3 | 1.27 | 0.04
Partida: | OE.3.12.3.2 |  | PLANTACION DE ARBUSTOS |  |  | Rendimiento:50 und/Día
[6 empty] | Costo unitario por und |  |  |  | 10.78
Código |  | Descripción |  | Unid. | Recursos |  | Cantidad | Precio | Parcial
MANO DE OBRA | [8 empty] | 3.31
470020001 |  | OPERARIO |  | hh | 1 |  | 0.16 | 20.67 | 3.31
MATERIALES | [8 empty] | 7.37
430020270 |  | PLANTAS ORNAMENTALES |  | und | - |  | 1 | 7.37 | 7.37
EQUIPO | [8 empty] | 0.1
370020001 |  | HERRAMIENTAS MANUALES |  | %mo | - |  | 3 | 3.31 | 0.1
Partida: | OE.3.13.1 |  | Tarrajeo primario (rayado) con mezcla C:A - 1:5 |  |  | Rendimiento:15 m²/Día
[6 empty] | Costo unitario por m² |  |  |  | 26.13
Código |  | Descripción |  | Unid. | Recursos |  | Cantidad | Precio | Parcial
MANO DE OBRA | [8 empty] | 19.49
470020001 |  | OPERARIO |  | hh | 1 |  | 0.5333 | 20.67 | 11.02
470020003 |  | PEON |  | hh | 1 |  | 0.5333 | 15.88 | 8.47
MATERIALES | [8 empty] | 5.21
20020002 |  | CLAVOS CC DE 2 1/2", 3", 4" |  | kg | - |  | 0.025 | 7 | 0.18
990020019 |  | ARENA FINA |  | m³ | - |  | 0.016 | 85 | 1.36
990020853 |  | AGUA |  | m³ | - |  | 0.005 | 7 | 0.04
990020721 |  | CEMENTO PORTLAND TIPO IP 42.5KG |  | bol | - |  | 0.117 | 31 | 3.63
EQUIPO | [8 empty] | 1.43
370020001 |  | HERRAMIENTAS MANUALES |  | %mo | - |  | 3 | 19.49 | 0.58
480020035 |  | ANDAMIO METAL |  | und | 0.2 |  | 0.1067 | 8 | 0.85
Partida: | OE.3.13.1.1 |  | MODULO TIPO A, B, C |  |  | Rendimiento:5 m²/Día
[6 empty] | Costo unitario por m² |  |  |  | 3728.75
Código |  | Descripción |  | Unid. | Recursos |  | Cantidad | Precio | Parcial
MATERIALES | [8 empty] | 3728.75
290020271 |  | MODULO TIPO A, B, C |  | m² | - |  | 1 | 3728.75 | 3728.75
Partida: | OE.3.13.2 |  | Tarrajeo en interiores con impermeabilizante mezcla C:A - 1:5 |  |  | Rendimiento:15 m²/Día
[6 empty] | Costo unitario por m² |  |  |  | 28.58
Código |  | Descripción |  | Unid. | Recursos |  | Cantidad | Precio | Parcial
MANO DE OBRA | [8 empty] | 19.49
470020001 |  | OPERARIO |  | hh | 1 |  | 0.5333 | 20.67 | 11.02
470020003 |  | PEON |  | hh | 1 |  | 0.5333 | 15.88 | 8.47
MATERIALES | [8 empty] | 7.66
20020002 |  | CLAVOS CC DE 2 1/2", 3", 4" |  | kg | - |  | 0.025 | 7 | 0.18
990020019 |  | ARENA FINA |  | m³ | - |  | 0.016 | 85 | 1.36
990020853 |  | AGUA |  | m³ | - |  | 0.005 | 7 | 0.04
990020721 |  | CEMENTO PORTLAND TIPO IP 42.5KG |  | bol | - |  | 0.117 | 31 | 3.63
300020421 |  | IMPERMEABILIZANTE |  | gln | - |  | 0.07 | 35 | 2.45
EQUIPO | [8 empty] | 1.43
370020001 |  | HERRAMIENTAS MANUALES |  | %mo | - |  | 3 | 19.49 | 0.58
480020035 |  | ANDAMIO METAL |  | und | 0.2 |  | 0.1067 | 8 | 0.85
Partida: | OE.3.13.2.1 |  | LOGOTIPO DE "CENTRO DE SALUD DE BELENPAMPA - CONTINGENCIA 0.40X 0.40M. 37 LETRAS |  |  | Rendimiento:10 und/Día
[6 empty] | Costo unitario por und |  |  |  | 769.36
Código |  | Descripción |  | Unid. | Recursos |  | Cantidad | Precio | Parcial
MATERIALES | [8 empty] | 769.36
300020272 |  | LOGOTIPO DE "CENTRO DE SALUD DE BELENPAMPA - CONTINGENCIA 0.40X 0.40M. 37 LETRAS |  | und | - |  | 1 | 769.36 | 769.36
Partida: | OE.3.13.3 |  | Tarrajeo en muros exteriores mezcla C:A - 1:5 |  |  | Rendimiento:15 m²/Día
[6 empty] | Costo unitario por m² |  |  |  | 26.56
Código |  | Descripción |  | Unid. | Recursos |  | Cantidad | Precio | Parcial
MANO DE OBRA | [8 empty] | 19.49
470020001 |  | OPERARIO |  | hh | 1 |  | 0.5333 | 20.67 | 11.02
470020003 |  | PEON |  | hh | 1 |  | 0.5333 | 15.88 | 8.47
MATERIALES | [8 empty] | 5.21
20020002 |  | CLAVOS CC DE 2 1/2", 3", 4" |  | kg | - |  | 0.025 | 7 | 0.18
990020019 |  | ARENA FINA |  | m³ | - |  | 0.016 | 85 | 1.36
990020853 |  | AGUA |  | m³ | - |  | 0.005 | 7 | 0.04
990020721 |  | CEMENTO PORTLAND TIPO IP 42.5KG |  | bol | - |  | 0.117 | 31 | 3.63
EQUIPO | [8 empty] | 1.86
370020001 |  | HERRAMIENTAS MANUALES |  | %mo | - |  | 3 | 19.49 | 0.58
480020035 |  | ANDAMIO METAL |  | und | 0.3 |  | 0.16 | 8 | 1.28
Partida: | OE.3.13.3.1 |  | MTB SEÑALES MODULO TIPO BANDERA 0.30 X 0.40M |  |  | Rendimiento:100 und/Día
[6 empty] | Costo unitario por und |  |  |  | 19.05
Código |  | Descripción |  | Unid. | Recursos |  | Cantidad | Precio | Parcial
MANO DE OBRA | [8 empty] | 1.65
470020001 |  | OPERARIO |  | hh | 1 |  | 0.08 | 20.67 | 1.65
MATERIALES | [8 empty] | 17.35
390020273 |  | MTB SEÑALES MODULO TIPO BANDERA 0.30 X 0.40M |  | und | - |  | 1 | 17.35 | 17.35
EQUIPO | [8 empty] | 0.05
370020001 |  | HERRAMIENTAS MANUALES |  | %mo | - |  | 3 | 1.65 | 0.05
Partida: | OE.3.13.3.2 |  | MTP SEÑALES MODULO TIPO PARED 0.30 X 0.40M |  |  | Rendimiento:100 und/Día
[6 empty] | Costo unitario por und |  |  |  | 19
Código |  | Descripción |  | Unid. | Recursos |  | Cantidad | Precio | Parcial
MANO DE OBRA | [8 empty] | 1.65
470020001 |  | OPERARIO |  | hh | 1 |  | 0.08 | 20.67 | 1.65
MATERIALES | [8 empty] | 17.3
390020274 |  | MTP SEÑALES MODULO TIPO PARED 0.30 X 0.40M |  | und | - |  | 1 | 17.3 | 17.3
EQUIPO | [8 empty] | 0.05
370020001 |  | HERRAMIENTAS MANUALES |  | %mo | - |  | 3 | 1.65 | 0.05
Partida: | OE.3.13.3.3 |  | SEÑALES P/NUMERACION DE AMBIENTES 0.06 X 0.12M. LAMINA ACRILICA 4MM. |  |  | Rendimiento:100 und/Día
[6 empty] | Costo unitario por und |  |  |  | 19.07
Código |  | Descripción |  | Unid. | Recursos |  | Cantidad | Precio | Parcial
MANO DE OBRA | [8 empty] | 1.65
470020001 |  | OPERARIO |  | hh | 1 |  | 0.08 | 20.67 | 1.65
MATERIALES | [8 empty] | 17.37
390020275 |  | SEÑALES P/NUMERACION DE AMBIENTES 0.06 X 0.12M. LAMINA ACRILICA 4MM. |  | und | - |  | 1 | 17.37 | 17.37
EQUIPO | [8 empty] | 0.05
370020001 |  | HERRAMIENTAS MANUALES |  | %mo | - |  | 3 | 1.65 | 0.05
Partida: | OE.3.13.3.4 |  | Cartel principal tipo directorio |  |  | Rendimiento:100 und/Día
[6 empty] | Costo unitario por und |  |  |  | 841.7
Código |  | Descripción |  | Unid. | Recursos |  | Cantidad | Precio | Parcial
MANO DE OBRA | [8 empty] | 1.65
470020001 |  | OPERARIO |  | hh | 1 |  | 0.08 | 20.67 | 1.65
MATERIALES | [8 empty] | 840
300010011 |  | CARTEL PRINCIPAL TIPO DIRECTORIO EXTERIOR |  | und | - |  | 1 | 840 | 840
EQUIPO | [8 empty] | 0.05
370020001 |  | HERRAMIENTAS MANUALES |  | %mo | - |  | 3 | 1.65 | 0.05
Partida: | OE.3.13.3.5 |  | Señales identificativas de servicio tipo bandera de 30x30 cm |  |  | Rendimiento:100 und/Día
[6 empty] | Costo unitario por und |  |  |  | 31.7
Código |  | Descripción |  | Unid. | Recursos |  | Cantidad | Precio | Parcial
MANO DE OBRA | [8 empty] | 1.65
470020001 |  | OPERARIO |  | hh | 1 |  | 0.08 | 20.67 | 1.65
MATERIALES | [8 empty] | 30
300010012 |  | SEÑALES IDENTIFICATIVAS DE SERVICIO (SI-10) TIPO BANDERA DE 30X30 CM. |  | und | - |  | 1 | 30 | 30
EQUIPO | [8 empty] | 0.05
370020001 |  | HERRAMIENTAS MANUALES |  | %mo | - |  | 3 | 1.65 | 0.05
Partida: | OE.3.13.3.6 |  | Señales identificativas de servicio tipo adosado de 30x30 cm |  |  | Rendimiento:100 und/Día
[6 empty] | Costo unitario por und |  |  |  | 31.7
Código |  | Descripción |  | Unid. | Recursos |  | Cantidad | Precio | Parcial
MANO DE OBRA | [8 empty] | 1.65
470020001 |  | OPERARIO |  | hh | 1 |  | 0.08 | 20.67 | 1.65
MATERIALES | [8 empty] | 30
300010013 |  | SEÑALES IDENTIFICATIVAS DE SERVICIO (SI-11) TIPO ADOSADO DE 30X30 CM |  | und | - |  | 1 | 30 | 30
EQUIPO | [8 empty] | 0.05
370020001 |  | HERRAMIENTAS MANUALES |  | %mo | - |  | 3 | 1.65 | 0.05
Partida: | OE.3.13.3.7 |  | Señales indicativas de servicio tipo colgante de 1.20x30 cm |  |  | Rendimiento:100 und/Día
[6 empty] | Costo unitario por und |  |  |  | 91.7
Código |  | Descripción |  | Unid. | Recursos |  | Cantidad | Precio | Parcial
MANO DE OBRA | [8 empty] | 1.65
470020001 |  | OPERARIO |  | hh | 1 |  | 0.08 | 20.67 | 1.65
MATERIALES | [8 empty] | 90
300010014 |  | SEÑALES INDICATIVAS DE SERVICIO (S-02) TIPO COLGANTE DE 1.20X0.30 |  | und | - |  | 1 | 90 | 90
EQUIPO | [8 empty] | 0.05
370020001 |  | HERRAMIENTAS MANUALES |  | %mo | - |  | 3 | 1.65 | 0.05
Partida: | OE.3.13.3.8 |  | Señalización de evacuación y emergencia |  |  | Rendimiento:100 und/Día
[6 empty] | Costo unitario por und |  |  |  | 29.7
Código |  | Descripción |  | Unid. | Recursos |  | Cantidad | Precio | Parcial
MANO DE OBRA | [8 empty] | 1.65
470020001 |  | OPERARIO |  | hh | 1 |  | 0.08 | 20.67 | 1.65
MATERIALES | [8 empty] | 28
300010015 |  | SEÑALIZACIÓN DE EVACUACIÓN Y EMERGENCIA |  | und | - |  | 1 | 28 | 28
EQUIPO | [8 empty] | 0.05
370020001 |  | HERRAMIENTAS MANUALES |  | %mo | - |  | 3 | 1.65 | 0.05
Partida: | OE.3.13.3.9 |  | Señalización de advertencia |  |  | Rendimiento:100 und/Día
[6 empty] | Costo unitario por und |  |  |  | 29.7
Código |  | Descripción |  | Unid. | Recursos |  | Cantidad | Precio | Parcial
MANO DE OBRA | [8 empty] | 1.65
470020001 |  | OPERARIO |  | hh | 1 |  | 0.08 | 20.67 | 1.65
MATERIALES | [8 empty] | 28
300010016 |  | SEÑALIZACIÓN DE ADVERTENCIA |  | und | - |  | 1 | 28 | 28
EQUIPO | [8 empty] | 0.05
370020001 |  | HERRAMIENTAS MANUALES |  | %mo | - |  | 3 | 1.65 | 0.05
Partida: | OE.3.13.4 |  | Bruñas en reservorio |  |  | Rendimiento:200 m/Día
[6 empty] | Costo unitario por m |  |  |  | 0.88
Código |  | Descripción |  | Unid. | Recursos |  | Cantidad | Precio | Parcial
MANO DE OBRA | [8 empty] | 0.83
470020001 |  | OPERARIO |  | hh | 1 |  | 0.04 | 20.67 | 0.83
EQUIPO | [8 empty] | 0.05
370020001 |  | HERRAMIENTAS MANUALES |  | %mo | - |  | 3 | 0.83 | 0.02
480020035 |  | ANDAMIO METAL |  | und | 0.1 |  | 0.004 | 8 | 0.03
Partida: | OE.3.13.4.1 |  | INDICA UBICACIÓN DE PELIGRO ALTO VOLTAJE 0.30 X 0.30 PLASTICO 500 MICRAS |  |  | Rendimiento:100 und/Día
[6 empty] | Costo unitario por und |  |  |  | 7.89
Código |  | Descripción |  | Unid. | Recursos |  | Cantidad | Precio | Parcial
MANO DE OBRA | [8 empty] | 1.65
470020001 |  | OPERARIO |  | hh | 1 |  | 0.08 | 20.67 | 1.65
MATERIALES | [8 empty] | 6.19
150020001 |  | SEÑALETICA INDICA UBICACIÓN DE PELIGRO ALTO VOLTAJE 0.30 X 0.30 PLASTICO 500 MICRAS |  | und | - |  | 1 | 6.19 | 6.19
EQUIPO | [8 empty] | 0.05
370020001 |  | HERRAMIENTAS MANUALES |  | %mo | - |  | 3 | 1.65 | 0.05
Partida: | OE.3.13.4.2 |  | INDICA UBICACIÓN ACCESO PARA DISCAPACITADOS 0.20 X 0.30 PLASTICO 500 MICRAS |  |  | Rendimiento:100 und/Día
[6 empty] | Costo unitario por und |  |  |  | 7.42
Código |  | Descripción |  | Unid. | Recursos |  | Cantidad | Precio | Parcial
MANO DE OBRA | [8 empty] | 1.65
470020001 |  | OPERARIO |  | hh | 1 |  | 0.08 | 20.67 | 1.65
MATERIALES | [8 empty] | 5.72
150020276 |  | SEÑALETICA INDICA UBICACIÓN ACCESO PARA DISCAPACITADOS 0.20 X 0.30 PLASTICO 500 MICRAS |  | und | - |  | 1 | 5.72 | 5.72
EQUIPO | [8 empty] | 0.05
370020001 |  | HERRAMIENTAS MANUALES |  | %mo | - |  | 3 | 1.65 | 0.05
Partida: | OE.3.13.4.3 |  | INDICA UBICACIÓN PUESTA A TIERRA 0.30 X 0.30 PLASTICO 500 MICRAS |  |  | Rendimiento:100 und/Día
[6 empty] | Costo unitario por und |  |  |  | 8.6
Código |  | Descripción |  | Unid. | Recursos |  | Cantidad | Precio | Parcial
MANO DE OBRA | [8 empty] | 1.65
470020001 |  | OPERARIO |  | hh | 1 |  | 0.08 | 20.67 | 1.65
MATERIALES | [8 empty] | 6.9
150020277 |  | SEÑALETICA INDICA UBICACIÓN PUESTA A TIERRA 0.30 X 0.30 PLASTICO 500 MICRAS |  | und | - |  | 1 | 6.9 | 6.9
EQUIPO | [8 empty] | 0.05
370020001 |  | HERRAMIENTAS MANUALES |  | %mo | - |  | 3 | 1.65 | 0.05
Partida: | OE.3.13.4.4 |  | UBICACIÓN DE EXTINTOR 0.20 X 0.20 PVC AUTOADHESIVO |  |  | Rendimiento:100 und/Día
[6 empty] | Costo unitario por und |  |  |  | 7.42
Código |  | Descripción |  | Unid. | Recursos |  | Cantidad | Precio | Parcial
MANO DE OBRA | [8 empty] | 1.65
470020001 |  | OPERARIO |  | hh | 1 |  | 0.08 | 20.67 | 1.65
MATERIALES | [8 empty] | 5.72
150020278 |  | SEÑALETICA UBICACIÓN DE EXTINTOR 0.20 X 0.20 PVC AUTOADHESIVO |  | und | - |  | 1 | 5.72 | 5.72
EQUIPO | [8 empty] | 0.05
370020001 |  | HERRAMIENTAS MANUALES |  | %mo | - |  | 3 | 1.65 | 0.05
Partida: | OE.3.13.4.5 |  | ZONA DE EVACUACIÓN CÍRCULO PINTADO EN PISO COLOR BLANCO (LINEA=0.10 M, RADIO= VARIABLE) |  |  | Rendimiento:100 und/Día
[6 empty] | Costo unitario por und |  |  |  | 66.91
Código |  | Descripción |  | Unid. | Recursos |  | Cantidad | Precio | Parcial
MANO DE OBRA | [8 empty] | 1.65
470020001 |  | OPERARIO |  | hh | 1 |  | 0.08 | 20.67 | 1.65
MATERIALES | [8 empty] | 65.21
540020279 |  | ZONA DE EVACUACIÓN CÍRCULO PINTADO EN PISO COLOR BLANCO (LINEA=0.10 M, RADIO= VARIABLE) |  | und | - |  | 1 | 65.21 | 65.21
EQUIPO | [8 empty] | 0.05
370020001 |  | HERRAMIENTAS MANUALES |  | %mo | - |  | 3 | 1.65 | 0.05
Partida: | OE.3.13.5 |  | Concreto f'c=210 kg/cm², en piso cuarto de bombas |  |  | Rendimiento:15 m³/Día
[6 empty] | Costo unitario por m³ |  |  |  | 565.57
Código |  | Descripción |  | Unid. | Recursos |  | Cantidad | Precio | Parcial
MANO DE OBRA | [8 empty] | 82.2
470020001 |  | OPERARIO |  | hh | 2 |  | 1.0667 | 20.67 | 22.05
470010959 |  | OFICIAL |  | hh | 1 |  | 0.5333 | 17.5 | 9.33
470020003 |  | PEON |  | hh | 6 |  | 3.2 | 15.88 | 50.82
MATERIALES | [8 empty] | 475.62
20020002 |  | CLAVOS CC DE 2 1/2", 3", 4" |  | kg | - |  | 0.15 | 7 | 1.05
20020001 |  | ALAMBRE NEGRO N°8 |  | kg | - |  | 0.212 | 4.6 | 0.98
50020023 |  | PIEDRA CHANCADA DE 1/2" |  | m³ | - |  | 0.75 | 60 | 45
40010002 |  | ARENA GRUESA |  | m³ | - |  | 0.65 | 110 | 71.5
990020721 |  | CEMENTO PORTLAND TIPO IP 42.5KG |  | bol | - |  | 9.5 | 31 | 294.5
430020001 |  | MADERA CORRIENTE (TABLAS O LISTONES) |  | p² | - |  | 8 | 7.8 | 62.4
530020001 |  | PETROLEO DIESEL B5 |  | gln | - |  | 0.01 | 19 | 0.19
EQUIPO | [8 empty] | 7.75
370020001 |  | HERRAMIENTAS MANUALES |  | %mo | - |  | 3 | 82.2 | 2.47
500020777 |  | VIBRADORA DE CONCRETO |  | hm | 0.6 |  | 0.32 | 7.5 | 2.4
480020003 |  | MEZCLADORA DE CONCRETO 11HP 9P3 |  | hm | 0.6 |  | 0.32 | 9 | 2.88
Partida: | OE.3.13.5.1 |  | EXTINTOR DE CO2-ABC X 5 KG |  |  | Rendimiento:16 und/Día
[6 empty] | Costo unitario por und |  |  |  | 355.65
Código |  | Descripción |  | Unid. | Recursos |  | Cantidad | Precio | Parcial
MANO DE OBRA | [8 empty] | 10.34
470020001 |  | OPERARIO |  | hh | 1 |  | 0.5 | 20.67 | 10.34
MATERIALES | [8 empty] | 345
510010002 |  | EXTINTOR CO2 (DIÓXIDO DE CARBONO) 6 KG |  | und | - |  | 1 | 345 | 345
EQUIPO | [8 empty] | 0.31
370020001 |  | HERRAMIENTAS MANUALES |  | %mo | - |  | 3 | 10.34 | 0.31
Partida: | OE.3.13.5.2 |  | EXTINTOR CO2-ABC X 6 KG |  |  | Rendimiento:16 und/Día
[6 empty] | Costo unitario por und |  |  |  | 355.65
Código |  | Descripción |  | Unid. | Recursos |  | Cantidad | Precio | Parcial
MANO DE OBRA | [8 empty] | 10.34
470020001 |  | OPERARIO |  | hh | 1 |  | 0.5 | 20.67 | 10.34
MATERIALES | [8 empty] | 345
510010002 |  | EXTINTOR CO2 (DIÓXIDO DE CARBONO) 6 KG |  | und | - |  | 1 | 345 | 345
EQUIPO | [8 empty] | 0.31
370020001 |  | HERRAMIENTAS MANUALES |  | %mo | - |  | 3 | 10.34 | 0.31
Partida: | OE.3.13.5.3 |  | EXTINTOR PQS-ABC X 6 KG |  |  | Rendimiento:16 und/Día
[6 empty] | Costo unitario por und |  |  |  | 144.15
Código |  | Descripción |  | Unid. | Recursos |  | Cantidad | Precio | Parcial
MANO DE OBRA | [8 empty] | 10.34
470020001 |  | OPERARIO |  | hh | 1 |  | 0.5 | 20.67 | 10.34
MATERIALES | [8 empty] | 133.5
510010003 |  | EXTINTOR DE POLVO QUÍMICO SECO TIPO ABC DE 6 KG |  | und | - |  | 1 | 133.5 | 133.5
EQUIPO | [8 empty] | 0.31
370020001 |  | HERRAMIENTAS MANUALES |  | %mo | - |  | 3 | 10.34 | 0.31
Partida: | OE.3.13.6 |  | Encofrado y desencofrado en pisos |  |  | Rendimiento:20 m²/Día
[6 empty] | Costo unitario por m² |  |  |  | 112.25
Código |  | Descripción |  | Unid. | Recursos |  | Cantidad | Precio | Parcial
MANO DE OBRA | [8 empty] | 27.97
470020001 |  | OPERARIO |  | hh | 1 |  | 0.4 | 20.67 | 8.27
470010959 |  | OFICIAL |  | hh | 1 |  | 0.4 | 17.5 | 7
470020003 |  | PEON |  | hh | 2 |  | 0.8 | 15.88 | 12.7
MATERIALES | [8 empty] | 83.44
20020002 |  | CLAVOS CC DE 2 1/2", 3", 4" |  | kg | - |  | 0.15 | 7 | 1.05
20020001 |  | ALAMBRE NEGRO N°8 |  | kg | - |  | 0.212 | 4.6 | 0.98
430020001 |  | MADERA CORRIENTE (TABLAS O LISTONES) |  | p² | - |  | 10.4 | 7.8 | 81.12
530020001 |  | PETROLEO DIESEL B5 |  | gln | - |  | 0.015 | 19 | 0.29
EQUIPO | [8 empty] | 0.84
370020001 |  | HERRAMIENTAS MANUALES |  | %mo | - |  | 3 | 27.97 | 0.84
Partida: | OE.3.13.6.1 |  | Mesa de concreto e=0.10 |  |  | Rendimiento:12 m²/Día
[6 empty] | Costo unitario por m² |  |  |  | 320.68
Código |  | Descripción |  | Unid. | Recursos |  | Cantidad | Precio | Parcial
MANO DE OBRA | [8 empty] | 102.75
470020001 |  | OPERARIO |  | hh | 2 |  | 1.3333 | 20.67 | 27.56
470010959 |  | OFICIAL |  | hh | 1 |  | 0.6667 | 17.5 | 11.67
470020003 |  | PEON |  | hh | 6 |  | 4 | 15.88 | 63.52
MATERIALES | [8 empty] | 209.35
20020163 |  | ALAMBRE NEGRO N°16 |  | kg | - |  | 0.15 | 4.3 | 0.65
30020028 |  | FIERRO CO. FY=4200 KG/CM2 (GRADO 60) |  | kg | - |  | 2.5 | 5.2 | 13
50020023 |  | PIEDRA CHANCADA DE 1/2" |  | m³ | - |  | 0.35 | 60 | 21
40010002 |  | ARENA GRUESA |  | m³ | - |  | 0.32 | 110 | 35.2
990020721 |  | CEMENTO PORTLAND TIPO IP 42.5KG |  | bol | - |  | 4.5 | 31 | 139.5
EQUIPO | [8 empty] | 8.58
370020001 |  | HERRAMIENTAS MANUALES |  | %mo | - |  | 3 | 102.75 | 3.08
500020777 |  | VIBRADORA DE CONCRETO |  | hm | 0.5 |  | 0.3333 | 7.5 | 2.5
480020003 |  | MEZCLADORA DE CONCRETO 11HP 9P3 |  | hm | 0.5 |  | 0.3333 | 9 | 3
Partida: | OE.3.13.6.2 |  | Enchape de porcelanato de 60x60 en mesas de concreto |  |  | Rendimiento:10 m²/Día
[6 empty] | Costo unitario por m² |  |  |  | 90.29
Código |  | Descripción |  | Unid. | Recursos |  | Cantidad | Precio | Parcial
MANO DE OBRA | [8 empty] | 22.89
470020001 |  | OPERARIO |  | hh | 1 |  | 0.8 | 20.67 | 16.54
470020003 |  | PEON |  | hh | 0.5 |  | 0.4 | 15.88 | 6.35
MATERIALES | [8 empty] | 66.71
110020001 |  | CRUCETAS |  | cto | - |  | 0.005 | 6.69 | 0.03
300020071 |  | FRAGUA PARA CERAMICO |  | kg | - |  | 0.054 | 11 | 0.59
300020070 |  | PEGAMENTO PARA CERAMICO (25KG) |  | bls | - |  | 0.168 | 22.5 | 3.78
990020779 |  | PORLENATO VITRIFICADO DE 60x60CM |  | m² | - |  | 1.03 | 52 | 53.56
990020780 |  | PERFIL DE ALUMINIO PARA MESAS DE CONCRETO |  | und | - |  | 0.35 | 25 | 8.75
EQUIPO | [8 empty] | 0.69
370020001 |  | HERRAMIENTAS MANUALES |  | %mo | - |  | 3 | 22.89 | 0.69
Partida: | OE.3.13.7.1 |  | BANCA DE ASIENTOS MULTIPLES 2 CUERPOS |  |  | Rendimiento:1 und/Día
[6 empty] | Costo unitario por und |  |  |  | 360
Código |  | Descripción |  | Unid. | Recursos |  | Cantidad | Precio | Parcial
MATERIALES | [8 empty] | 360
510010004 |  | BANCA DE ASIENTOS MÚLTIPLES DE POLIPROPILENO 2 CUERPOS |  | und | - |  | 1 | 360 | 360
Partida: | OE.3.13.7.2 |  | BANCA DE ASIENTOS MULTIPLES 3 CUERPOS |  |  | Rendimiento:1 und/Día
[6 empty] | Costo unitario por und |  |  |  | 455
Código |  | Descripción |  | Unid. | Recursos |  | Cantidad | Precio | Parcial
MATERIALES | [8 empty] | 455
510010005 |  | BANCA DE ASIENTOS MÚLTIPLES DE POLIPROPILENO DE 3 CUERPOS |  | und | - |  | 1 | 455 | 455
Partida: | OE.3.13.7.3 |  | BANCA DE ASIENTOS MULTIPLES 4 CUERPOS |  |  | Rendimiento:1 und/Día
[6 empty] | Costo unitario por und |  |  |  | 565
Código |  | Descripción |  | Unid. | Recursos |  | Cantidad | Precio | Parcial
MATERIALES | [8 empty] | 565
510010006 |  | BANCA DE ASIENTOS MÚLTIPLES DE POLIPROPILENO 4 CUERPOS |  | und | - |  | 1 | 565 | 565
Partida: | OE.3.15.1 |  | Encofrado y desencofrado |  |  | Rendimiento:15 m²/Día
[6 empty] | Costo unitario por m² |  |  |  | 49.92
Código |  | Descripción |  | Unid. | Recursos |  | Cantidad | Precio | Parcial
MANO DE OBRA | [8 empty] | 28.82
470020001 |  | OPERARIO |  | hh | 1 |  | 0.5333 | 20.67 | 11.02
470010959 |  | OFICIAL |  | hh | 1 |  | 0.5333 | 17.5 | 9.33
470020003 |  | PEON |  | hh | 1 |  | 0.5333 | 15.88 | 8.47
MATERIALES | [8 empty] | 20.24
20020001 |  | ALAMBRE NEGRO N°8 |  | kg | - |  | 1.52 | 4.6 | 6.99
430010001 |  | TRIPLAY FENOLICO DE 2.44m x 1.22m, e=18mm |  | und | - |  | 0.09 | 130.75 | 11.77
530020001 |  | PETROLEO |  | gln | - |  | 0.03 | 19 | 0.57
20020002 |  | CLAVOS CC DE 2 1/2", 3", 4" |  | kg | - |  | 0.13 | 7 | 0.91
EQUIPO | [8 empty] | 0.86
370020001 |  | HERRAMIENTAS MANUALES |  | %mo | - |  | 3 | 28.82 | 0.86
Partida: | OE.3.15.2 |  | Concreto f'c=210 kg/cm2 |  |  | Rendimiento:15 m³/Día
[6 empty] | Costo unitario por m³ |  |  |  | 497.03
Código |  | Descripción |  | Unid. | Recursos |  | Cantidad | Precio | Parcial
MANO DE OBRA | [8 empty] | 114.38
470020001 |  | OPERARIO |  | hh | 1 |  | 0.5333 | 20.67 | 11.02
470010959 |  | OFICIAL |  | hh | 2 |  | 1.0667 | 17.5 | 18.67
470020003 |  | PEON |  | hh | 10 |  | 5.3333 | 15.88 | 84.69
MATERIALES | [8 empty] | 372.82
50020023 |  | PIEDRA CHANCADA DE 1/2" |  | m³ | - |  | 0.58 | 60 | 34.8
40010002 |  | ARENA GRUESA |  | m³ | - |  | 0.57 | 110 | 62.7
990020721 |  | CEMENTO PORTLAND TIPO IP 42.5KG |  | bol | - |  | 8.85 | 31 | 274.35
340010001 |  | GASOHOL REGULAR |  | gln | - |  | 0.05 | 19.36 | 0.97
EQUIPO | [8 empty] | 9.83
370020001 |  | HERRAMIENTAS MANUALES |  | %mo | - |  | 3 | 114.38 | 3.43
490020025 |  | MEZCLADORA CONCRETO TROMPO 8 HP 9 P3 |  | hm | 1 |  | 0.5333 | 9 | 4.8
490020024 |  | VIBRADOR DE CONCRETO 4 HP 2.40" |  | hm | 1 |  | 0.5333 | 3 | 1.6
Partida: | OE.4.1.1.1.1 |  | Urinario de loza tipo C-9 |  |  | Rendimiento:120 und/Día
[6 empty] | Costo unitario por und |  |  |  | 220
Código |  | Descripción |  | Unid. | Recursos |  | Cantidad | Precio | Parcial
MATERIALES | [8 empty] | 220
100020281 |  | URINARIO DE LOZA VITRIFICADA ESTANDAR |  | und | - |  | 1 | 220 | 220
Partida: | OE.4.1.1.1.2 |  | Urinario de loza |  |  | Rendimiento:16 und/Día
[6 empty] | Costo unitario por und |  |  |  | 7.94
Código |  | Descripción |  | Unid. | Recursos |  | Cantidad | Precio | Parcial
MANO DE OBRA | [8 empty] | 7.94
470020003 |  | PEON |  | hh | 1 |  | 0.5 | 15.88 | 7.94
Partida: | OE.4.1.1.2.1 |  | Inodoro estandar de loza |  |  | Rendimiento:8 und/Día
[6 empty] | Costo unitario por und |  |  |  | 306
Código |  | Descripción |  | Unid. | Recursos |  | Cantidad | Precio | Parcial
MATERIALES | [8 empty] | 306
100020282 |  | INODORO ESTANDAR DE LOSA BLANCO |  | und | - |  | 1 | 306 | 306
Partida: | OE.4.1.1.2.2 |  | Inodoro tipo C-1 |  |  | Rendimiento:5 und/Día
[6 empty] | Costo unitario por und |  |  |  | 700
Código |  | Descripción |  | Unid. | Recursos |  | Cantidad | Precio | Parcial
MATERIALES | [8 empty] | 700
990020782 |  | INODORO TIPO C-1 CON FLUXOMETRO |  | und | - |  | 1 | 700 | 700
Partida: | OE.4.1.1.2.3 |  | Inodoro tipo C-1 de losa |  |  | Rendimiento:16 und/Día
[6 empty] | Costo unitario por und |  |  |  | 15.88
Código |  | Descripción |  | Unid. | Recursos |  | Cantidad | Precio | Parcial
MANO DE OBRA | [8 empty] | 15.88
470020003 |  | PEON |  | hh | 2 |  | 1 | 15.88 | 15.88
Partida: | OE.4.1.1.3.1 |  | Lavatorio de Loza Tipo Ovalin 60x50 |  |  | Rendimiento:120 und/Día
[6 empty] | Costo unitario por und |  |  |  | 147.81
Código |  | Descripción |  | Unid. | Recursos |  | Cantidad | Precio | Parcial
MATERIALES | [8 empty] | 147.81
100020283 |  | LAVATORIO DE LOZA TIPO OVALIN DE 60X50CM |  | und | - |  | 1 | 147.81 | 147.81
Partida: | OE.4.1.1.3.2 |  | Lavatorio de Loza Tipo Ovalin 45x40 |  |  | Rendimiento:120 und/Día
[6 empty] | Costo unitario por und |  |  |  | 127
Código |  | Descripción |  | Unid. | Recursos |  | Cantidad | Precio | Parcial
MATERIALES | [8 empty] | 127
100020284 |  | LAVATORIO DE LOZA TIPO OVALIN DE 45X40CM |  | und | - |  | 1 | 127 | 127
Partida: | OE.4.1.1.3.3 |  | Lavadero de acero Inox. de 1 poza de 50x50 |  |  | Rendimiento:1 und/Día
[6 empty] | Costo unitario por und |  |  |  | 538.74
Código |  | Descripción |  | Unid. | Recursos |  | Cantidad | Precio | Parcial
MATERIALES | [8 empty] | 538.74
100020285 |  | LAVADERO DE ACERO INOXIDABLE DE 01 POZA DE 50 X 50 CM |  | und | - |  | 1 | 538.74 | 538.74
Partida: | OE.4.1.1.3.4 |  | Lavadero de acero Inox. de 80 x 50 CM de una poza con escurridor |  |  | Rendimiento:1 und/Día
[6 empty] | Costo unitario por und |  |  |  | 1499.44
Código |  | Descripción |  | Unid. | Recursos |  | Cantidad | Precio | Parcial
MATERIALES | [8 empty] | 1499.44
100020286 |  | LAVADERO DE ACERO INOXIDABLE DE 80 X 50 CM DE 01 POZA CON ESCURRIDOR |  | und | - |  | 1 | 1499.44 | 1499.44
Partida: | OE.4.1.1.3.5 |  | Lavatorio de Loza |  |  | Rendimiento:16 und/Día
[6 empty] | Costo unitario por und |  |  |  | 7.94
Código |  | Descripción |  | Unid. | Recursos |  | Cantidad | Precio | Parcial
MANO DE OBRA | [8 empty] | 7.94
470020003 |  | PEON |  | hh | 1 |  | 0.5 | 15.88 | 7.94
Partida: | OE.4.1.1.3.6 |  | Lavatorio de Loza tipo ovalín con pedestal |  |  | Rendimiento:120 und/Día
[6 empty] | Costo unitario por und |  |  |  | 290
Código |  | Descripción |  | Unid. | Recursos |  | Cantidad | Precio | Parcial
MATERIALES | [8 empty] | 290
100010004 |  | LAVATORIO DE LOZA TIPO OVALIN CON PEDESTAL |  | und | - |  | 1 | 290 | 290
Partida: | OE.4.1.2.1.1 |  | Accesorios para urinario de loza |  |  | Rendimiento:10 und/Día
[6 empty] | Costo unitario por und |  |  |  | 95.04
Código |  | Descripción |  | Unid. | Recursos |  | Cantidad | Precio | Parcial
MATERIALES | [8 empty] | 95.04
100020287 |  | LLAVE P. URINARIO 1/2" CON PERILLA |  | und | - |  | 1 | 83 | 83
290020288 |  | CINTA TEFLON |  | pza | - |  | 0.25 | 3.2 | 0.8
300020289 |  | SILICONA ANTIMOHO |  | und | - |  | 0.25 | 13.51 | 3.38
300020079 |  | LIJA |  | und | - |  | 0.25 | 2.25 | 0.56
430020290 |  | KIT DE UÑAS DE SUJECION |  | und | - |  | 1 | 2.8 | 2.8
430020291 |  | KIT DE PERNOS DE ANCLAJE DE 1/4" X 3" |  | und | - |  | 1 | 4.5 | 4.5
Partida: | OE.4.1.2.2.1 |  | Accesorios para inodoro estandar de loza |  |  | Rendimiento:1 und/Día
[6 empty] | Costo unitario por und |  |  |  | 67.64
Código |  | Descripción |  | Unid. | Recursos |  | Cantidad | Precio | Parcial
MATERIALES | [8 empty] | 67.64
20020292 |  | PERNO DE ANCLAJE PARA INODORO |  | und | - |  | 4 | 2.12 | 8.48
100020293 |  | TUBO ABASTO ACERO INOX. TRENZADO 1/2"X1/2"X40 CM |  | und | - |  | 1 | 21.53 | 21.53
100020294 |  | ASIENTO P/ INODORO CON TAPA SLOW DOWN |  | und | - |  | 1 | 25.44 | 25.44
260020295 |  | TARUGO DE PLASTICO DE 3/8" |  | und | - |  | 4 | 0.83 | 3.32
290020288 |  | CINTA TEFLON |  | pza | - |  | 0.25 | 3.2 | 0.8
300020289 |  | SILICONA ANTIMOHO |  | und | - |  | 0.25 | 13.51 | 3.38
300020296 |  | SELLO DE CERA PARA INODORO |  | und | - |  | 1 | 4.13 | 4.13
300020079 |  | LIJA |  | und | - |  | 0.25 | 2.25 | 0.56
Partida: | OE.4.1.2.2.2 |  | Accesorios para inodoro tipo C -1 |  |  | Rendimiento:1 und/Día
[6 empty] | Costo unitario por und |  |  |  | 49.11
Código |  | Descripción |  | Unid. | Recursos |  | Cantidad | Precio | Parcial
MATERIALES | [8 empty] | 49.11
20020292 |  | PERNO DE ANCLAJE PARA INODORO |  | und | - |  | 4 | 2.12 | 8.48
100020294 |  | ASIENTO P/ INODORO CON TAPA SLOW DOWN |  | und | - |  | 1 | 25.44 | 25.44
260020295 |  | TARUGO DE PLASTICO DE 3/8" |  | und | - |  | 4 | 0.83 | 3.32
290020288 |  | CINTA TEFLON |  | pza | - |  | 0.25 | 3.2 | 0.8
300020289 |  | SILICONA ANTIMOHO |  | und | - |  | 0.25 | 13.51 | 3.38
300020296 |  | SELLO DE CERA PARA INODORO |  | und | - |  | 1 | 4.13 | 4.13
300020079 |  | LIJA |  | und | - |  | 0.25 | 2.25 | 0.56
990020783 |  | NIPLE PVC SAP 1" X 10 CM |  | und | - |  | 1 | 3 | 3
Partida: | OE.4.1.2.3.1 |  | Accesorios para lavatorio de loza |  |  | Rendimiento:1 und/Día
[6 empty] | Costo unitario por und |  |  |  | 94.28
Código |  | Descripción |  | Unid. | Recursos |  | Cantidad | Precio | Parcial
MATERIALES | [8 empty] | 94.28
100020297 |  | TUBO DE ABASTO ACERO INOX. TRENZADO P/LAVATORIO DE 1/2" x 7/8" x 40CM |  | und | - |  | 1 | 28.61 | 28.61
100020298 |  | ACCESORIOS DE DESAGUE PARA LAVATORIO |  | und | - |  | 1 | 53.41 | 53.41
100020299 |  | UÑAS PARA LAVATORIO |  | pza | - |  | 4 | 0.94 | 3.76
260020300 |  | TORNILLOS AUTORROSCANTE FLAT 1 1/2 |  | pza | - |  | 4 | 0.94 | 3.76
290020288 |  | CINTA TEFLON |  | pza | - |  | 0.25 | 3.2 | 0.8
300020289 |  | SILICONA ANTIMOHO |  | und | - |  | 0.25 | 13.51 | 3.38
300020079 |  | LIJA |  | und | - |  | 0.25 | 2.25 | 0.56
Partida: | OE.4.1.2.3.2 |  | Accesorios para lavadero de acero inoxidable |  |  | Rendimiento:1 und/Día
[6 empty] | Costo unitario por und |  |  |  | 86.76
Código |  | Descripción |  | Unid. | Recursos |  | Cantidad | Precio | Parcial
MATERIALES | [8 empty] | 86.76
100020297 |  | TUBO DE ABASTO ACERO INOX. TRENZADO P/LAVATORIO DE 1/2" x 7/8" x 40CM |  | und | - |  | 1 | 28.61 | 28.61
100020298 |  | ACCESORIOS DE DESAGUE PARA LAVATORIO |  | und | - |  | 1 | 53.41 | 53.41
290020288 |  | CINTA TEFLON |  | pza | - |  | 0.25 | 3.2 | 0.8
300020289 |  | SILICONA ANTIMOHO |  | und | - |  | 0.25 | 13.51 | 3.38
300020079 |  | LIJA |  | und | - |  | 0.25 | 2.25 | 0.56
Partida: | OE.4.1.2.4.1 |  | Grifo para lavatorio de una llave |  |  | Rendimiento:1 und/Día
[6 empty] | Costo unitario por und |  |  |  | 80.53
Código |  | Descripción |  | Unid. | Recursos |  | Cantidad | Precio | Parcial
MATERIALES | [8 empty] | 80.53
100020301 |  | GRIFO PARA LAVATORIO DE UNA LLAVE |  | und | - |  | 1 | 80.53 | 80.53
Partida: | OE.4.1.2.4.2 |  | Grifo cromado tipo cuello de ganso de una llave |  |  | Rendimiento:1 und/Día
[6 empty] | Costo unitario por und |  |  |  | 123.9
Código |  | Descripción |  | Unid. | Recursos |  | Cantidad | Precio | Parcial
MATERIALES | [8 empty] | 123.9
390020302 |  | GRIFO CROMADO TIPO CUELLO DE GANSO DE UNA LLAVE |  | und | - |  | 1 | 123.9 | 123.9
Partida: | OE.4.1.2.4.3 |  | Ducha electrica de una llave |  |  | Rendimiento:9 und/Día
[6 empty] | Costo unitario por und |  |  |  | 159.77
Código |  | Descripción |  | Unid. | Recursos |  | Cantidad | Precio | Parcial
MATERIALES | [8 empty] | 159.77
100020303 |  | DUCHA ELECTRICA |  | und | - |  | 1 | 112.39 | 112.39
100020304 |  | LLAVE DE DUCHA |  | und | - |  | 1 | 47.38 | 47.38
Partida: | OE.4.1.2.5.1 |  | Porta rollo de loza blanca |  |  | Rendimiento:1 und/Día
[6 empty] | Costo unitario por und |  |  |  | 37.51
Código |  | Descripción |  | Unid. | Recursos |  | Cantidad | Precio | Parcial
MATERIALES | [8 empty] | 37.51
300020289 |  | SILICONA ANTIMOHO |  | und | - |  | 1 | 13.51 | 13.51
300020305 |  | PORTA ROLLO DE LOZA BLANCA |  | und | - |  | 1 | 24 | 24
Partida: | OE.4.1.2.5.2 |  | Toallero de gancho |  |  | Rendimiento:1 und/Día
[6 empty] | Costo unitario por und |  |  |  | 28.28
Código |  | Descripción |  | Unid. | Recursos |  | Cantidad | Precio | Parcial
MATERIALES | [8 empty] | 28.28
100020306 |  | TOALLERA DE LOSA BLANCA |  | und | - |  | 1 | 14.77 | 14.77
300020289 |  | SILICONA ANTIMOHO |  | und | - |  | 1 | 13.51 | 13.51
Partida: | OE.4.1.2.5.3 |  | Jabonera de loza blanca |  |  | Rendimiento:1 und/Día
[6 empty] | Costo unitario por und |  |  |  | 31.54
Código |  | Descripción |  | Unid. | Recursos |  | Cantidad | Precio | Parcial
MATERIALES | [8 empty] | 31.54
100020307 |  | JABONERA DE LOSA BLANCA |  | und | - |  | 1 | 18.03 | 18.03
300020289 |  | SILICONA ANTIMOHO |  | und | - |  | 1 | 13.51 | 13.51
Partida: | OE.4.1.3.1.1 |  | Instalación de Urinario de loza |  |  | Rendimiento:16 und/Día
[6 empty] | Costo unitario por und |  |  |  | 14.74
Código |  | Descripción |  | Unid. | Recursos |  | Cantidad | Precio | Parcial
MANO DE OBRA | [8 empty] | 14.31
470020001 |  | OPERARIO |  | hh | 1 |  | 0.5 | 20.67 | 10.34
470020003 |  | PEON |  | hh | 0.5 |  | 0.25 | 15.88 | 3.97
EQUIPO | [8 empty] | 0.43
370020001 |  | HERRAMIENTAS MANUALES |  | %mo | - |  | 3 | 14.31 | 0.43
Partida: | OE.4.1.3.2.1 |  | Instalación de Inodoro estandar de loza |  |  | Rendimiento:10 und/Día
[6 empty] | Costo unitario por und |  |  |  | 23.58
Código |  | Descripción |  | Unid. | Recursos |  | Cantidad | Precio | Parcial
MANO DE OBRA | [8 empty] | 22.89
470020001 |  | OPERARIO |  | hh | 1 |  | 0.8 | 20.67 | 16.54
470020003 |  | PEON |  | hh | 0.5 |  | 0.4 | 15.88 | 6.35
EQUIPO | [8 empty] | 0.69
370020001 |  | HERRAMIENTAS MANUALES |  | %mo | - |  | 3 | 22.89 | 0.69
Partida: | OE.4.1.3.2.2 |  | Instalacion de Inodoro tipo C-1 |  |  | Rendimiento:5 und/Día
[6 empty] | Costo unitario por und |  |  |  | 47.14
Código |  | Descripción |  | Unid. | Recursos |  | Cantidad | Precio | Parcial
MANO DE OBRA | [8 empty] | 45.77
470020001 |  | OPERARIO |  | hh | 1 |  | 1.6 | 20.67 | 33.07
470020003 |  | PEON |  | hh | 0.5 |  | 0.8 | 15.88 | 12.7
EQUIPO | [8 empty] | 1.37
370020001 |  | HERRAMIENTAS MANUALES |  | %mo | - |  | 3 | 45.77 | 1.37
Partida: | OE.4.1.3.3.1 |  | Instalacion de lavatorio de loza tipo ovalin 60x50 |  |  | Rendimiento:10 und/Día
[6 empty] | Costo unitario por und |  |  |  | 23.58
Código |  | Descripción |  | Unid. | Recursos |  | Cantidad | Precio | Parcial
MANO DE OBRA | [8 empty] | 22.89
470020001 |  | OPERARIO |  | hh | 1 |  | 0.8 | 20.67 | 16.54
470020003 |  | PEON |  | hh | 0.5 |  | 0.4 | 15.88 | 6.35
EQUIPO | [8 empty] | 0.69
370020001 |  | HERRAMIENTAS MANUALES |  | %mo | - |  | 3 | 22.89 | 0.69
Partida: | OE.4.1.3.3.2 |  | Instalacion de lavatorio de loza tipo ovalin 45x40 |  |  | Rendimiento:10 und/Día
[6 empty] | Costo unitario por und |  |  |  | 23.58
Código |  | Descripción |  | Unid. | Recursos |  | Cantidad | Precio | Parcial
MANO DE OBRA | [8 empty] | 22.89
470020001 |  | OPERARIO |  | hh | 1 |  | 0.8 | 20.67 | 16.54
470020003 |  | PEON |  | hh | 0.5 |  | 0.4 | 15.88 | 6.35
EQUIPO | [8 empty] | 0.69
370020001 |  | HERRAMIENTAS MANUALES |  | %mo | - |  | 3 | 22.89 | 0.69
Partida: | OE.4.1.3.3.3 |  | Instalacion de lavadero de acero inos. de 01 poza de 50x50cm |  |  | Rendimiento:10 und/Día
[6 empty] | Costo unitario por und |  |  |  | 23.58
Código |  | Descripción |  | Unid. | Recursos |  | Cantidad | Precio | Parcial
MANO DE OBRA | [8 empty] | 22.89
470020001 |  | OPERARIO |  | hh | 1 |  | 0.8 | 20.67 | 16.54
470020003 |  | PEON |  | hh | 0.5 |  | 0.4 | 15.88 | 6.35
EQUIPO | [8 empty] | 0.69
370020001 |  | HERRAMIENTAS MANUALES |  | %mo | - |  | 3 | 22.89 | 0.69
Partida: | OE.4.1.3.3.4 |  | Instalacion de lavadero de acero inos. de 80x50cm de 01 poza con escurridor |  |  | Rendimiento:10 und/Día
[6 empty] | Costo unitario por und |  |  |  | 23.58
Código |  | Descripción |  | Unid. | Recursos |  | Cantidad | Precio | Parcial
MANO DE OBRA | [8 empty] | 22.89
470020001 |  | OPERARIO |  | hh | 1 |  | 0.8 | 20.67 | 16.54
470020003 |  | PEON |  | hh | 0.5 |  | 0.4 | 15.88 | 6.35
EQUIPO | [8 empty] | 0.69
370020001 |  | HERRAMIENTAS MANUALES |  | %mo | - |  | 3 | 22.89 | 0.69
Partida: | OE.4.1.4.1.1 |  | Instalacion de accesorios para urinario de loza |  |  | Rendimiento:8 und/Día
[6 empty] | Costo unitario por und |  |  |  | 21.29
Código |  | Descripción |  | Unid. | Recursos |  | Cantidad | Precio | Parcial
MANO DE OBRA | [8 empty] | 20.67
470020001 |  | OPERARIO |  | hh | 1 |  | 1 | 20.67 | 20.67
EQUIPO | [8 empty] | 0.62
370020001 |  | HERRAMIENTAS MANUALES |  | %mo | - |  | 3 | 20.67 | 0.62
Partida: | OE.4.1.4.2.1 |  | Instalacion de accesorios para inodoro |  |  | Rendimiento:8 und/Día
[6 empty] | Costo unitario por und |  |  |  | 21.29
Código |  | Descripción |  | Unid. | Recursos |  | Cantidad | Precio | Parcial
MANO DE OBRA | [8 empty] | 20.67
470020001 |  | OPERARIO |  | hh | 1 |  | 1 | 20.67 | 20.67
EQUIPO | [8 empty] | 0.62
370020001 |  | HERRAMIENTAS MANUALES |  | %mo | - |  | 3 | 20.67 | 0.62
Partida: | OE.4.1.4.2.2 |  | Instalacion de accesorios para inodoro tipo C-1 |  |  | Rendimiento:7 und/Día
[6 empty] | Costo unitario por und |  |  |  | 24.33
Código |  | Descripción |  | Unid. | Recursos |  | Cantidad | Precio | Parcial
MANO DE OBRA | [8 empty] | 23.62
470020001 |  | OPERARIO |  | hh | 1 |  | 1.1429 | 20.67 | 23.62
EQUIPO | [8 empty] | 0.71
370020001 |  | HERRAMIENTAS MANUALES |  | %mo | - |  | 3 | 23.62 | 0.71
Partida: | OE.4.1.4.3.1 |  | Instalacion de accesorios para lavatorios de loza |  |  | Rendimiento:8 und/Día
[6 empty] | Costo unitario por und |  |  |  | 21.29
Código |  | Descripción |  | Unid. | Recursos |  | Cantidad | Precio | Parcial
MANO DE OBRA | [8 empty] | 20.67
470020001 |  | OPERARIO |  | hh | 1 |  | 1 | 20.67 | 20.67
EQUIPO | [8 empty] | 0.62
370020001 |  | HERRAMIENTAS MANUALES |  | %mo | - |  | 3 | 20.67 | 0.62
Partida: | OE.4.1.4.3.2 |  | Instalacion de accesorios para lavadero de acero inoxidable |  |  | Rendimiento:8 und/Día
[6 empty] | Costo unitario por und |  |  |  | 21.29
Código |  | Descripción |  | Unid. | Recursos |  | Cantidad | Precio | Parcial
MANO DE OBRA | [8 empty] | 20.67
470020001 |  | OPERARIO |  | hh | 1 |  | 1 | 20.67 | 20.67
EQUIPO | [8 empty] | 0.62
370020001 |  | HERRAMIENTAS MANUALES |  | %mo | - |  | 3 | 20.67 | 0.62
Partida: | OE.4.1.4.4.1 |  | Instalacion de Grifo para lavatorio de una llave |  |  | Rendimiento:16 und/Día
[6 empty] | Costo unitario por und |  |  |  | 10.65
Código |  | Descripción |  | Unid. | Recursos |  | Cantidad | Precio | Parcial
MANO DE OBRA | [8 empty] | 10.34
470020001 |  | OPERARIO |  | hh | 1 |  | 0.5 | 20.67 | 10.34
EQUIPO | [8 empty] | 0.31
370020001 |  | HERRAMIENTAS MANUALES |  | %mo | - |  | 3 | 10.34 | 0.31
Partida: | OE.4.1.4.4.2 |  | Instalacion de Grifo cromado tipo cuello de ganso de una llave |  |  | Rendimiento:16 und/Día
[6 empty] | Costo unitario por und |  |  |  | 10.65
Código |  | Descripción |  | Unid. | Recursos |  | Cantidad | Precio | Parcial
MANO DE OBRA | [8 empty] | 10.34
470020001 |  | OPERARIO |  | hh | 1 |  | 0.5 | 20.67 | 10.34
EQUIPO | [8 empty] | 0.31
370020001 |  | HERRAMIENTAS MANUALES |  | %mo | - |  | 3 | 10.34 | 0.31
Partida: | OE.4.1.4.4.3 |  | Instalacion de ducha electrica de una llave |  |  | Rendimiento:12 und/Día
[6 empty] | Costo unitario por und |  |  |  | 14.19
Código |  | Descripción |  | Unid. | Recursos |  | Cantidad | Precio | Parcial
MANO DE OBRA | [8 empty] | 13.78
470020001 |  | OPERARIO |  | hh | 1 |  | 0.6667 | 20.67 | 13.78
EQUIPO | [8 empty] | 0.41
370020001 |  | HERRAMIENTAS MANUALES |  | %mo | - |  | 3 | 13.78 | 0.41
Partida: | OE.4.1.4.5.1 |  | Instalacion de Porta rollo de loza blanca |  |  | Rendimiento:32 und/Día
[6 empty] | Costo unitario por und |  |  |  | 5.33
Código |  | Descripción |  | Unid. | Recursos |  | Cantidad | Precio | Parcial
MANO DE OBRA | [8 empty] | 5.17
470020001 |  | OPERARIO |  | hh | 1 |  | 0.25 | 20.67 | 5.17
EQUIPO | [8 empty] | 0.16
370020001 |  | HERRAMIENTAS MANUALES |  | %mo | - |  | 3 | 5.17 | 0.16
Partida: | OE.4.1.4.5.2 |  | Instalacion de toallero de gancho |  |  | Rendimiento:32 und/Día
[6 empty] | Costo unitario por und |  |  |  | 5.33
Código |  | Descripción |  | Unid. | Recursos |  | Cantidad | Precio | Parcial
MANO DE OBRA | [8 empty] | 5.17
470020001 |  | OPERARIO |  | hh | 1 |  | 0.25 | 20.67 | 5.17
EQUIPO | [8 empty] | 0.16
370020001 |  | HERRAMIENTAS MANUALES |  | %mo | - |  | 3 | 5.17 | 0.16
Partida: | OE.4.1.4.5.3 |  | Instalacion de jabonera de loza blanca |  |  | Rendimiento:32 und/Día
[6 empty] | Costo unitario por und |  |  |  | 5.33
Código |  | Descripción |  | Unid. | Recursos |  | Cantidad | Precio | Parcial
MANO DE OBRA | [8 empty] | 5.17
470020001 |  | OPERARIO |  | hh | 1 |  | 0.25 | 20.67 | 5.17
EQUIPO | [8 empty] | 0.16
370020001 |  | HERRAMIENTAS MANUALES |  | %mo | - |  | 3 | 5.17 | 0.16
Partida: | OE.4.2.1.1 |  | SALIDA DE AGUA FRIA-PVC SAP 1/2" |  |  | Rendimiento:8 pto/Día
[6 empty] | Costo unitario por pto |  |  |  | 41.49
Código |  | Descripción |  | Unid. | Recursos |  | Cantidad | Precio | Parcial
MANO DE OBRA | [8 empty] | 28.61
470020001 |  | OPERARIO |  | hh | 1 |  | 1 | 20.67 | 20.67
470020003 |  | PEON |  | hh | 0.5 |  | 0.5 | 15.88 | 7.94
MATERIALES | [8 empty] | 12.02
300020308 |  | FORMADOR DE EMPAQUETADURA |  | und | - |  | 0.06 | 16.4 | 0.98
650020309 |  | CODO DE Fo. GALVANIZADO DE 1/2" x 90° |  | und | - |  | 1 | 2.83 | 2.83
720020001 |  | TUB. PVC SAP ROSCADA C-10 NTP-399.166 DE 1/2" x 5m |  | und | - |  | 0.47 | 14.5 | 6.82
720020310 |  | CODO PVC SAP (AGUA) CON ROSCA 1/2"X 90° |  | pza | - |  | 1 | 1.39 | 1.39
EQUIPO | [8 empty] | 0.86
370020001 |  | HERRAMIENTAS MANUALES |  | %mo | - |  | 3 | 28.61 | 0.86
Partida: | OE.4.2.1.2 |  | EMPALME A RED INTERIOR DE AGUA FRIA |  |  | Rendimiento:8 und/Día
[6 empty] | Costo unitario por und |  |  |  | 31.92
Código |  | Descripción |  | Unid. | Recursos |  | Cantidad | Precio | Parcial
MANO DE OBRA | [8 empty] | 28.61
470020001 |  | OPERARIO |  | hh | 1 |  | 1 | 20.67 | 20.67
470020003 |  | PEON |  | hh | 0.5 |  | 0.5 | 15.88 | 7.94
MATERIALES | [8 empty] | 2.45
300020308 |  | FORMADOR DE EMPAQUETADURA |  | und | - |  | 0.06 | 16.4 | 0.98
720020311 |  | UNION PVC SAP ROSCADO 1/2" - 1 1/4" |  | pza | - |  | 1 | 1.47 | 1.47
EQUIPO | [8 empty] | 0.86
370020001 |  | HERRAMIENTAS MANUALES |  | %mo | - |  | 3 | 28.61 | 0.86
Partida: | OE.4.2.1.3 |  | SALIDA DE AGUA FRIA-PVC SAP 1 1/2" |  |  | Rendimiento:4 pto/Día
[6 empty] | Costo unitario por pto |  |  |  | 115.54
Código |  | Descripción |  | Unid. | Recursos |  | Cantidad | Precio | Parcial
MANO DE OBRA | [8 empty] | 73.1
470020001 |  | OPERARIO |  | hh | 1 |  | 2 | 20.67 | 41.34
470020003 |  | PEON |  | hh | 1 |  | 2 | 15.88 | 31.76
MATERIALES | [8 empty] | 40.25
300020308 |  | FORMADOR DE EMPAQUETADURA |  | und | - |  | 0.06 | 16.4 | 0.98
650020363 |  | CODO DE Fo. GALVANIZADO 1 1/2" x 90° |  | und | - |  | 1 | 6.09 | 6.09
720020319 |  | TUB. PVC SAP ROSCADA C-10 NTP-399.166 DE 1 1/2" x 5m |  | und | - |  | 0.47 | 54 | 25.38
720020329 |  | CODO PVC SAP (AGUA) CON ROSCA 1 1/2° X 90 |  | pza | - |  | 1 | 7.8 | 7.8
EQUIPO | [8 empty] | 2.19
370020001 |  | HERRAMIENTAS MANUALES |  | %mo | - |  | 3 | 73.1 | 2.19
Partida: | OE.4.2.2.1 |  | CONEXION DOMICIARIA DE AGUA FRIA DE 3/4" |  |  | Rendimiento:6 glb/Día
[6 empty] | Costo unitario por glb |  |  |  | 2891
Código |  | Descripción |  | Unid. | Recursos |  | Cantidad | Precio | Parcial
SUB-CONTRATOS | [8 empty] | 2891
10020312 |  | CONEXION DOMICILIARIA DE AGUA FRIA DE 3/4" |  | glb | - |  | 1 | 2891 | 2891
Partida: | OE.4.2.2.2 |  | RED DE DISTRIBUCIÓN TUBERÍA PVC CLASE 10 C/R DE 1" |  |  | Rendimiento:100 m/Día
[6 empty] | Costo unitario por m |  |  |  | 10.85
Código |  | Descripción |  | Unid. | Recursos |  | Cantidad | Precio | Parcial
MANO DE OBRA | [8 empty] | 2.92
470020001 |  | OPERARIO |  | hh | 1 |  | 0.08 | 20.67 | 1.65
470020003 |  | PEON |  | hh | 1 |  | 0.08 | 15.88 | 1.27
MATERIALES | [8 empty] | 7.84
300020308 |  | FORMADOR DE EMPAQUETADURA |  | und | - |  | 0.04 | 16.4 | 0.66
720020313 |  | TUB. PVC SAP ROSCADA C-10 NTP-399.166 DE 1" x 5m |  | und | - |  | 0.21 | 29.41 | 6.18
720020314 |  | UNION PVC SAP ROSCADO 1" |  | pza | - |  | 1 | 1 | 1
EQUIPO | [8 empty] | 0.09
370020001 |  | HERRAMIENTAS MANUALES |  | %mo | - |  | 3 | 2.92 | 0.09
Partida: | OE.4.2.2.3 |  | RED DE DISTRIBUCIÓN TUBERÍA PVC CLASE 10 C/R DE 1 1/2" |  |  | Rendimiento:100 m/Día
[6 empty] | Costo unitario por m |  |  |  | 19.06
Código |  | Descripción |  | Unid. | Recursos |  | Cantidad | Precio | Parcial
MANO DE OBRA | [8 empty] | 2.92
470020001 |  | OPERARIO |  | hh | 1 |  | 0.08 | 20.67 | 1.65
470020003 |  | PEON |  | hh | 1 |  | 0.08 | 15.88 | 1.27
MATERIALES | [8 empty] | 16.05
300020308 |  | FORMADOR DE EMPAQUETADURA |  | und | - |  | 0.04 | 16.4 | 0.66
990020784 |  | TUBERIA PVC SAP ROSCADA C-10 NTP-399.166 DE 1" x 5m |  | und | - |  | 0.21 | 45.76 | 9.61
720020320 |  | UNION PVC SAP ROSCADO 1 1/2" |  | pza | - |  | 1 | 5.78 | 5.78
EQUIPO | [8 empty] | 0.09
370020001 |  | HERRAMIENTAS MANUALES |  | %mo | - |  | 3 | 2.92 | 0.09
Partida: | OE.4.2.2.4 |  | RED DE DISTRIBUCIÓN TUBERÍA PVC CLASE 10 C/R DE 3/4" |  |  | Rendimiento:120 m/Día
[6 empty] | Costo unitario por m |  |  |  | 41.51
Código |  | Descripción |  | Unid. | Recursos |  | Cantidad | Precio | Parcial
MANO DE OBRA | [8 empty] | 2.44
470020001 |  | OPERARIO |  | hh | 1 |  | 0.0667 | 20.67 | 1.38
470020003 |  | PEON |  | hh | 1 |  | 0.0667 | 15.88 | 1.06
MATERIALES | [8 empty] | 39
300020308 |  | FORMADOR DE EMPAQUETADURA |  | und | - |  | 0.04 | 16.4 | 0.66
720020327 |  | TUB. PVC SAP ROSCADA C-10 NTP-399.166 DE 3/4" x5m |  | und | - |  | 0.21 | 24 | 5.04
720010001 |  | UNION PVC SAP ROSCADO 3/4" |  | und | - |  | 1 | 33.3 | 33.3
EQUIPO | [8 empty] | 0.07
370020001 |  | HERRAMIENTAS MANUALES |  | %mo | - |  | 3 | 2.44 | 0.07
Partida: | OE.4.2.2.5 |  | RED DE DISTRIBUCIÓN TUBERÍA PVC CLASE 10 C/R DE 1/2" |  |  | Rendimiento:120 m/Día
[6 empty] | Costo unitario por m |  |  |  | 6.77
Código |  | Descripción |  | Unid. | Recursos |  | Cantidad | Precio | Parcial
MANO DE OBRA | [8 empty] | 2.44
470020001 |  | OPERARIO |  | hh | 1 |  | 0.0667 | 20.67 | 1.38
470020003 |  | PEON |  | hh | 1 |  | 0.0667 | 15.88 | 1.06
MATERIALES | [8 empty] | 4.26
300020308 |  | FORMADOR DE EMPAQUETADURA |  | und | - |  | 0.04 | 16.4 | 0.66
720020001 |  | TUB. PVC SAP ROSCADA C-10 NTP-399.166 DE 1/2" x 5m |  | und | - |  | 0.21 | 14.5 | 3.05
720020318 |  | UNION PVC SAP ROSCADO 1/2" |  | pza | - |  | 1 | 0.55 | 0.55
EQUIPO | [8 empty] | 0.07
370020001 |  | HERRAMIENTAS MANUALES |  | %mo | - |  | 3 | 2.44 | 0.07
Partida: | OE.4.2.3.1.1 |  | TRAZO Y REPLANTEO |  |  | Rendimiento:300 m/Día
[6 empty] | Costo unitario por m |  |  |  | 3.34
Código |  | Descripción |  | Unid. | Recursos |  | Cantidad | Precio | Parcial
MANO DE OBRA | [8 empty] | 1.87
470020001 |  | OPERARIO |  | hh | 1 |  | 0.0267 | 20.67 | 0.55
470010959 |  | OFICIAL |  | hh | 1 |  | 0.0267 | 17.5 | 0.47
470020003 |  | PEON |  | hh | 2 |  | 0.0533 | 15.88 | 0.85
MATERIALES | [8 empty] | 1.24
20020002 |  | CLAVOS CC DE 2 1/2", 3", 4" |  | kg | - |  | 0.01 | 7 | 0.07
300020001 |  | YESO DE 28 Kg |  | bol | - |  | 0.06 | 7 | 0.42
300020315 |  | WINCHA |  | und | - |  | 0.025 | 30 | 0.75
EQUIPO | [8 empty] | 0.23
370020001 |  | HERRAMIENTAS MANUALES |  | %mo | - |  | 3 | 1.87 | 0.06
490020097 |  | NIVEL TOPOGRAFICO |  | hm | 1 |  | 0.0267 | 6.25 | 0.17
Partida: | OE.4.2.3.1.2 |  | EXCAVACIÓN Y PICADO DE ZANJA PARA TUBERÍA SECCIÓN A |  |  | Rendimiento:10.5 m³/Día
[6 empty] | Costo unitario por m³ |  |  |  | 37.39
Código |  | Descripción |  | Unid. | Recursos |  | Cantidad | Precio | Parcial
MANO DE OBRA | [8 empty] | 36.3
470020003 |  | PEON |  | hh | 3 |  | 2.2857 | 15.88 | 36.3
EQUIPO | [8 empty] | 1.09
370020001 |  | HERRAMIENTAS MANUALES |  | %mo | - |  | 3 | 36.3 | 1.09
Partida: | OE.4.2.3.1.3 |  | REFINE Y NIVELACION DE ZANJA PARA TUBERIA SECCIÓN A |  |  | Rendimiento:25 m/Día
[6 empty] | Costo unitario por m |  |  |  | 5.23
Código |  | Descripción |  | Unid. | Recursos |  | Cantidad | Precio | Parcial
MANO DE OBRA | [8 empty] | 5.08
470020003 |  | PEON |  | hh | 1 |  | 0.32 | 15.88 | 5.08
EQUIPO | [8 empty] | 0.15
370020001 |  | HERRAMIENTAS MANUALES |  | %mo | - |  | 3 | 5.08 | 0.15
Partida: | OE.4.2.3.1.4 |  | CAMA DE ARENA EN ZANJA P/TUB SECCIÓN A |  |  | Rendimiento:12 m/Día
[6 empty] | Costo unitario por m |  |  |  | 16.41
Código |  | Descripción |  | Unid. | Recursos |  | Cantidad | Precio | Parcial
MANO DE OBRA | [8 empty] | 10.59
470020003 |  | PEON |  | hh | 1 |  | 0.6667 | 15.88 | 10.59
MATERIALES | [8 empty] | 5.5
40010002 |  | ARENA GRUESA |  | m³ | - |  | 0.05 | 110 | 5.5
EQUIPO | [8 empty] | 0.32
370020001 |  | HERRAMIENTAS MANUALES |  | %mo | - |  | 3 | 10.59 | 0.32
Partida: | OE.4.2.3.1.5 |  | RELLENO Y COMPACTACION CON EQUIPO Y MAT. SEGÚN SECCIÓN A |  |  | Rendimiento:30 m/Día
[6 empty] | Costo unitario por m |  |  |  | 20.32
Código |  | Descripción |  | Unid. | Recursos |  | Cantidad | Precio | Parcial
MANO DE OBRA | [8 empty] | 9.75
470020001 |  | OPERARIO |  | hh | 1 |  | 0.2667 | 20.67 | 5.51
470020003 |  | PEON |  | hh | 1 |  | 0.2667 | 15.88 | 4.24
MATERIALES | [8 empty] | 9.75
50020158 |  | MATERIAL DE PRESTAMO-SELECCIONADO OBRA |  | m³ | - |  | 0.15 | 65 | 9.75
EQUIPO | [8 empty] | 0.82
370020001 |  | HERRAMIENTAS MANUALES |  | %mo | - |  | 3 | 9.75 | 0.29
490020161 |  | COMPACTADOR VIBRO APISONADOR TIPO CANGURO |  | hm | 0.25 |  | 0.0667 | 8 | 0.53
Partida: | OE.4.2.3.1.6 |  | EXCAVACIÓN Y PICADO DE ZANJA PARA TUBERÍA SECCIÓN C |  |  | Rendimiento:10.5 m³/Día
[6 empty] | Costo unitario por m³ |  |  |  | 37.39
Código |  | Descripción |  | Unid. | Recursos |  | Cantidad | Precio | Parcial
MANO DE OBRA | [8 empty] | 36.3
470020003 |  | PEON |  | hh | 3 |  | 2.2857 | 15.88 | 36.3
EQUIPO | [8 empty] | 1.09
370020001 |  | HERRAMIENTAS MANUALES |  | %mo | - |  | 3 | 36.3 | 1.09
Partida: | OE.4.2.3.1.7 |  | REFINE Y NIVELACION DE ZANJA PARA TUBERIA SECCIÓN C |  |  | Rendimiento:25 m/Día
[6 empty] | Costo unitario por m |  |  |  | 5.23
Código |  | Descripción |  | Unid. | Recursos |  | Cantidad | Precio | Parcial
MANO DE OBRA | [8 empty] | 5.08
470020003 |  | PEON |  | hh | 1 |  | 0.32 | 15.88 | 5.08
EQUIPO | [8 empty] | 0.15
370020001 |  | HERRAMIENTAS MANUALES |  | %mo | - |  | 3 | 5.08 | 0.15
Partida: | OE.4.2.3.1.8 |  | CAMA DE ARENA EN ZANJA P/TUB SECCIÓN C |  |  | Rendimiento:12 m/Día
[6 empty] | Costo unitario por m |  |  |  | 19.99
Código |  | Descripción |  | Unid. | Recursos |  | Cantidad | Precio | Parcial
MANO DE OBRA | [8 empty] | 10.59
470020003 |  | PEON |  | hh | 1 |  | 0.6667 | 15.88 | 10.59
MATERIALES | [8 empty] | 9.08
40010002 |  | ARENA GRUESA |  | m³ | - |  | 0.0825 | 110 | 9.08
EQUIPO | [8 empty] | 0.32
370020001 |  | HERRAMIENTAS MANUALES |  | %mo | - |  | 3 | 10.59 | 0.32
Partida: | OE.4.2.3.1.9 |  | RELLENO Y COMPACTACION CON EQUIPO Y MAT. SEGÚN SECCIÓN C |  |  | Rendimiento:30 m/Día
[6 empty] | Costo unitario por m |  |  |  | 27.28
Código |  | Descripción |  | Unid. | Recursos |  | Cantidad | Precio | Parcial
MANO DE OBRA | [8 empty] | 13.98
470020001 |  | OPERARIO |  | hh | 1 |  | 0.2667 | 20.67 | 5.51
470020003 |  | PEON |  | hh | 2 |  | 0.5333 | 15.88 | 8.47
MATERIALES | [8 empty] | 12.35
50020158 |  | MATERIAL DE PRESTAMO-SELECCIONADO OBRA |  | m³ | - |  | 0.19 | 65 | 12.35
EQUIPO | [8 empty] | 0.95
370020001 |  | HERRAMIENTAS MANUALES |  | %mo | - |  | 3 | 13.98 | 0.42
490020161 |  | COMPACTADOR VIBRO APISONADOR TIPO CANGURO |  | hm | 0.25 |  | 0.0667 | 8 | 0.53
Partida: | OE.4.2.3.1.10 |  | EXCAVACIÓN Y PICADO DE ZANJA PARA TUBERÍA SECCIÓN D |  |  | Rendimiento:10.5 m³/Día
[6 empty] | Costo unitario por m³ |  |  |  | 37.39
Código |  | Descripción |  | Unid. | Recursos |  | Cantidad | Precio | Parcial
MANO DE OBRA | [8 empty] | 36.3
470020003 |  | PEON |  | hh | 3 |  | 2.2857 | 15.88 | 36.3
EQUIPO | [8 empty] | 1.09
370020001 |  | HERRAMIENTAS MANUALES |  | %mo | - |  | 3 | 36.3 | 1.09
Partida: | OE.4.2.3.1.11 |  | REFINE Y NIVELACION DE ZANJA PARA TUBERIA SECCIÓN D |  |  | Rendimiento:25 m/Día
[6 empty] | Costo unitario por m |  |  |  | 5.23
Código |  | Descripción |  | Unid. | Recursos |  | Cantidad | Precio | Parcial
MANO DE OBRA | [8 empty] | 5.08
470020003 |  | PEON |  | hh | 1 |  | 0.32 | 15.88 | 5.08
EQUIPO | [8 empty] | 0.15
370020001 |  | HERRAMIENTAS MANUALES |  | %mo | - |  | 3 | 5.08 | 0.15
Partida: | OE.4.2.3.1.12 |  | CAMA DE ARENA EN ZANJA P/TUB SECCIÓN D |  |  | Rendimiento:12 m/Día
[6 empty] | Costo unitario por m |  |  |  | 19.99
Código |  | Descripción |  | Unid. | Recursos |  | Cantidad | Precio | Parcial
MANO DE OBRA | [8 empty] | 10.59
470020003 |  | PEON |  | hh | 1 |  | 0.6667 | 15.88 | 10.59
MATERIALES | [8 empty] | 9.08
40010002 |  | ARENA GRUESA |  | m³ | - |  | 0.0825 | 110 | 9.08
EQUIPO | [8 empty] | 0.32
370020001 |  | HERRAMIENTAS MANUALES |  | %mo | - |  | 3 | 10.59 | 0.32
Partida: | OE.4.2.3.1.13 |  | RELLENO Y COMPACTACION CON EQUIPO Y MAT. SEGÚN SECCIÓN D |  |  | Rendimiento:30 m/Día
[6 empty] | Costo unitario por m |  |  |  | 27.28
Código |  | Descripción |  | Unid. | Recursos |  | Cantidad | Precio | Parcial
MANO DE OBRA | [8 empty] | 13.98
470020001 |  | OPERARIO |  | hh | 1 |  | 0.2667 | 20.67 | 5.51
470020003 |  | PEON |  | hh | 2 |  | 0.5333 | 15.88 | 8.47
MATERIALES | [8 empty] | 12.35
50020158 |  | MATERIAL DE PRESTAMO-SELECCIONADO OBRA |  | m³ | - |  | 0.19 | 65 | 12.35
EQUIPO | [8 empty] | 0.95
370020001 |  | HERRAMIENTAS MANUALES |  | %mo | - |  | 3 | 13.98 | 0.42
490020161 |  | COMPACTADOR VIBRO APISONADOR TIPO CANGURO |  | hm | 0.25 |  | 0.0667 | 8 | 0.53
Partida: | OE.4.2.3.1.14 |  | ELIMINACION MATERIAL EXCEDENTE C/MAQUINA SECCIÓN A + C + D |  |  | Rendimiento:96 m³/Día
[6 empty] | Costo unitario por m³ |  |  |  | 47.45
Código |  | Descripción |  | Unid. | Recursos |  | Cantidad | Precio | Parcial
MANO DE OBRA | [8 empty] | 3.38
470010959 |  | OFICIAL |  | hh | 0.5 |  | 0.0417 | 17.5 | 0.73
470020003 |  | PEON |  | hh | 2 |  | 0.1667 | 15.88 | 2.65
EQUIPO | [8 empty] | 44.07
370020001 |  | HERRAMIENTAS MANUALES |  | %mo | - |  | 3 | 3.38 | 0.1
480020316 |  | CAMION VOLQUETE 8 M3. (máquina operada y servida) |  | hm | 3 |  | 0.25 | 140 | 35
490020317 |  | MINICARGADOR 70 HP, 0.5YD3 (maquina operada y servida) |  | hm | 1 |  | 0.0833 | 107.67 | 8.97
Partida: | OE.4.2.3.2.1 |  | RED DE ALIMENTACION TUBERIA PVC CLASE 10 C/R DE 1/2" NTP 399.166 |  |  | Rendimiento:100 m/Día
[6 empty] | Costo unitario por m |  |  |  | 6.94
Código |  | Descripción |  | Unid. | Recursos |  | Cantidad | Precio | Parcial
MANO DE OBRA | [8 empty] | 2.92
470020001 |  | OPERARIO |  | hh | 1 |  | 0.08 | 20.67 | 1.65
470020003 |  | PEON |  | hh | 1 |  | 0.08 | 15.88 | 1.27
MATERIALES | [8 empty] | 3.93
300020308 |  | FORMADOR DE EMPAQUETADURA |  | und | - |  | 0.02 | 16.4 | 0.33
720020001 |  | TUB. PVC SAP ROSCADA C-10 NTP-399.166 DE 1/2" x 5m |  | und | - |  | 0.21 | 14.5 | 3.05
720020318 |  | UNION PVC SAP ROSCADO 1/2" |  | pza | - |  | 1 | 0.55 | 0.55
EQUIPO | [8 empty] | 0.09
370020001 |  | HERRAMIENTAS MANUALES |  | %mo | - |  | 3 | 2.92 | 0.09
Partida: | OE.4.2.3.2.2 |  | RED DE ALIMENTACION TUBERIA PVC CLASE 10 C/R DE 1" NTP 399.166 |  |  | Rendimiento:100 m/Día
[6 empty] | Costo unitario por m |  |  |  | 10.85
Código |  | Descripción |  | Unid. | Recursos |  | Cantidad | Precio | Parcial
MANO DE OBRA | [8 empty] | 2.92
470020001 |  | OPERARIO |  | hh | 1 |  | 0.08 | 20.67 | 1.65
470020003 |  | PEON |  | hh | 1 |  | 0.08 | 15.88 | 1.27
MATERIALES | [8 empty] | 7.84
300020308 |  | FORMADOR DE EMPAQUETADURA |  | und | - |  | 0.04 | 16.4 | 0.66
720020313 |  | TUB. PVC SAP ROSCADA C-10 NTP-399.166 DE 1" x 5m |  | und | - |  | 0.21 | 29.41 | 6.18
720020314 |  | UNION PVC SAP ROSCADO 1" |  | pza | - |  | 1 | 1 | 1
EQUIPO | [8 empty] | 0.09
370020001 |  | HERRAMIENTAS MANUALES |  | %mo | - |  | 3 | 2.92 | 0.09
Partida: | OE.4.2.3.2.3 |  | RED DE ALIMENTACION TUBERIA PVC CLASE 10 C/R DE 1 1/2" NTP 399.166 |  |  | Rendimiento:100 m/Día
[6 empty] | Costo unitario por m |  |  |  | 20.79
Código |  | Descripción |  | Unid. | Recursos |  | Cantidad | Precio | Parcial
MANO DE OBRA | [8 empty] | 2.92
470020001 |  | OPERARIO |  | hh | 1 |  | 0.08 | 20.67 | 1.65
470020003 |  | PEON |  | hh | 1 |  | 0.08 | 15.88 | 1.27
MATERIALES | [8 empty] | 17.78
300020308 |  | FORMADOR DE EMPAQUETADURA |  | und | - |  | 0.04 | 16.4 | 0.66
720020319 |  | TUB. PVC SAP ROSCADA C-10 NTP-399.166 DE 1 1/2" x 5m |  | und | - |  | 0.21 | 54 | 11.34
720020320 |  | UNION PVC SAP ROSCADO 1 1/2" |  | pza | - |  | 1 | 5.78 | 5.78
EQUIPO | [8 empty] | 0.09
370020001 |  | HERRAMIENTAS MANUALES |  | %mo | - |  | 3 | 2.92 | 0.09
Partida: | OE.4.2.3.2.4 |  | RED DE ALIMENTACION TUBERIA PVC CLASE 10 CON ROSCA DE 2" NTP 399.166 |  |  | Rendimiento:100 m/Día
[6 empty] | Costo unitario por m |  |  |  | 25.5
Código |  | Descripción |  | Unid. | Recursos |  | Cantidad | Precio | Parcial
MANO DE OBRA | [8 empty] | 2.92
470020001 |  | OPERARIO |  | hh | 1 |  | 0.08 | 20.67 | 1.65
470020003 |  | PEON |  | hh | 1 |  | 0.08 | 15.88 | 1.27
MATERIALES | [8 empty] | 22.49
300020308 |  | FORMADOR DE EMPAQUETADURA |  | und | - |  | 0.04 | 16.4 | 0.66
720020321 |  | TUB. PVC SAP ROSCADA C-10 NTP-399.166 DE 2" x 5m |  | und | - |  | 0.21 | 74.26 | 15.59
720020322 |  | UNION PVC SAP ROSCADO 2" |  | pza | - |  | 1 | 6.24 | 6.24
EQUIPO | [8 empty] | 0.09
370020001 |  | HERRAMIENTAS MANUALES |  | %mo | - |  | 3 | 2.92 | 0.09
Partida: | OE.4.2.3.2.5 |  | RED DE ALIMENTACION TUBERIA PVC CLASE 10 CON EMBONE DE 2 1/2" NTP 399.002 |  |  | Rendimiento:100 m/Día
[6 empty] | Costo unitario por m |  |  |  | 21.05
Código |  | Descripción |  | Unid. | Recursos |  | Cantidad | Precio | Parcial
MANO DE OBRA | [8 empty] | 2.92
470020001 |  | OPERARIO |  | hh | 1 |  | 0.08 | 20.67 | 1.65
470020003 |  | PEON |  | hh | 1 |  | 0.08 | 15.88 | 1.27
MATERIALES | [8 empty] | 18.04
300020323 |  | LUBRICANTE PARA TUB DE EMBONE |  | gln | - |  | 0.002 | 53.39 | 0.11
720020324 |  | TUB. PVC SAP EMBONE C-10 NTP-399.002 DE 21/2" x 5m + Anillo de Goma |  | und | - |  | 0.22 | 75.81 | 16.68
720020322 |  | UNION PVC SAP ROSCADO 2" |  | pza | - |  | 0.2 | 6.24 | 1.25
EQUIPO | [8 empty] | 0.09
370020001 |  | HERRAMIENTAS MANUALES |  | %mo | - |  | 3 | 2.92 | 0.09
Partida: | OE.4.2.3.2.6 |  | MONTANTE CON TUBERÍA PVC CLASE 10 CON ROSCA DE 1 1/2" NTP 399.166 INC ABRAZADERAS DE 2" |  |  | Rendimiento:50 m/Día
[6 empty] | Costo unitario por m |  |  |  | 45.64
Código |  | Descripción |  | Unid. | Recursos |  | Cantidad | Precio | Parcial
MANO DE OBRA | [8 empty] | 5.85
470020001 |  | OPERARIO |  | hh | 1 |  | 0.16 | 20.67 | 3.31
470020003 |  | PEON |  | hh | 1 |  | 0.16 | 15.88 | 2.54
MATERIALES | [8 empty] | 39.61
260020325 |  | TACO DE EXPASION 3/8" + TORNILLO |  | und | - |  | 2 | 2.65 | 5.3
300020308 |  | FORMADOR DE EMPAQUETADURA |  | und | - |  | 0.1 | 16.4 | 1.64
650020326 |  | ABRAZADERA DE PLATINA 2" X 1/4" |  | und | - |  | 1 | 3.83 | 3.83
720020319 |  | TUB. PVC SAP ROSCADA C-10 NTP-399.166 DE 1 1/2" x 5m |  | und | - |  | 0.32 | 54 | 17.28
720020320 |  | UNION PVC SAP ROSCADO 1 1/2" |  | pza | - |  | 2 | 5.78 | 11.56
EQUIPO | [8 empty] | 0.18
370020001 |  | HERRAMIENTAS MANUALES |  | %mo | - |  | 3 | 5.85 | 0.18
Partida: | OE.4.2.3.2.7 |  | RED DE ALIMENTACION TUBERIA PVC CLASE 10 CON ROSCA DE 3/4" NTP 399.166 |  |  | Rendimiento:100 m/Día
[6 empty] | Costo unitario por m |  |  |  | 42.01
Código |  | Descripción |  | Unid. | Recursos |  | Cantidad | Precio | Parcial
MANO DE OBRA | [8 empty] | 2.92
470020001 |  | OPERARIO |  | hh | 1 |  | 0.08 | 20.67 | 1.65
470020003 |  | PEON |  | hh | 1 |  | 0.08 | 15.88 | 1.27
MATERIALES | [8 empty] | 39
300020308 |  | FORMADOR DE EMPAQUETADURA |  | und | - |  | 0.04 | 16.4 | 0.66
720020327 |  | TUB. PVC SAP ROSCADA C-10 NTP-399.166 DE 3/4" x5m |  | und | - |  | 0.21 | 24 | 5.04
720010001 |  | UNION PVC SAP ROSCADO 3/4" |  | und | - |  | 1 | 33.3 | 33.3
EQUIPO | [8 empty] | 0.09
370020001 |  | HERRAMIENTAS MANUALES |  | %mo | - |  | 3 | 2.92 | 0.09
Partida: | OE.4.2.4.1 |  | CODO PVC SAP C-10 DE 1/2" CON ROSCA |  |  | Rendimiento:15 und/Día
[6 empty] | Costo unitario por und |  |  |  | 13.07
Código |  | Descripción |  | Unid. | Recursos |  | Cantidad | Precio | Parcial
MANO DE OBRA | [8 empty] | 11.02
470020001 |  | OPERARIO |  | hh | 1 |  | 0.5333 | 20.67 | 11.02
MATERIALES | [8 empty] | 1.72
300020308 |  | FORMADOR DE EMPAQUETADURA |  | und | - |  | 0.02 | 16.4 | 0.33
720020310 |  | CODO PVC SAP (AGUA) CON ROSCA 1/2"X 90° |  | pza | - |  | 1 | 1.39 | 1.39
EQUIPO | [8 empty] | 0.33
370020001 |  | HERRAMIENTAS MANUALES |  | %mo | - |  | 3 | 11.02 | 0.33
Partida: | OE.4.2.4.2 |  | CODO PVC SAP C-10 DE 1 1/2" CON ROSCA |  |  | Rendimiento:15 und/Día
[6 empty] | Costo unitario por und |  |  |  | 19.48
Código |  | Descripción |  | Unid. | Recursos |  | Cantidad | Precio | Parcial
MANO DE OBRA | [8 empty] | 11.02
470020001 |  | OPERARIO |  | hh | 1 |  | 0.5333 | 20.67 | 11.02
MATERIALES | [8 empty] | 8.13
300020308 |  | FORMADOR DE EMPAQUETADURA |  | und | - |  | 0.02 | 16.4 | 0.33
720020329 |  | CODO PVC SAP (AGUA) CON ROSCA 1 1/2° X 90 |  | pza | - |  | 1 | 7.8 | 7.8
EQUIPO | [8 empty] | 0.33
370020001 |  | HERRAMIENTAS MANUALES |  | %mo | - |  | 3 | 11.02 | 0.33
Partida: | OE.4.2.4.3 |  | CODO PVC SAP C-10 DE 2" CON ROSCA |  |  | Rendimiento:15 und/Día
[6 empty] | Costo unitario por und |  |  |  | 24.08
Código |  | Descripción |  | Unid. | Recursos |  | Cantidad | Precio | Parcial
MANO DE OBRA | [8 empty] | 11.02
470020001 |  | OPERARIO |  | hh | 1 |  | 0.5333 | 20.67 | 11.02
MATERIALES | [8 empty] | 12.73
300020308 |  | FORMADOR DE EMPAQUETADURA |  | und | - |  | 0.02 | 16.4 | 0.33
720020330 |  | CODO PVC SAP (AGUA) CON ROSCA 2"X 90° |  | pza | - |  | 1 | 12.4 | 12.4
EQUIPO | [8 empty] | 0.33
370020001 |  | HERRAMIENTAS MANUALES |  | %mo | - |  | 3 | 11.02 | 0.33
Partida: | OE.4.2.4.4 |  | CODO PVC SAP C-10 DE 2 1/2" CON EMBONE |  |  | Rendimiento:15 und/Día
[6 empty] | Costo unitario por und |  |  |  | 21.44
Código |  | Descripción |  | Unid. | Recursos |  | Cantidad | Precio | Parcial
MANO DE OBRA | [8 empty] | 11.02
470020001 |  | OPERARIO |  | hh | 1 |  | 0.5333 | 20.67 | 11.02
MATERIALES | [8 empty] | 10.09
300020011 |  | PEGAMENTO PARA PVC |  | gln | - |  | 0.002 | 102 | 0.2
720020412 |  | CODO PVC SAP 90° X 2 1/2" |  | und | - |  | 1 | 9.89 | 9.89
EQUIPO | [8 empty] | 0.33
370020001 |  | HERRAMIENTAS MANUALES |  | %mo | - |  | 3 | 11.02 | 0.33
Partida: | OE.4.2.4.5 |  | TEE PVC-SAP C-10 DE Ø 1/2" CON ROSCA |  |  | Rendimiento:15 und/Día
[6 empty] | Costo unitario por und |  |  |  | 18.08
Código |  | Descripción |  | Unid. | Recursos |  | Cantidad | Precio | Parcial
MANO DE OBRA | [8 empty] | 15.26
470020001 |  | OPERARIO |  | hh | 1 |  | 0.5333 | 20.67 | 11.02
470020003 |  | PEON |  | hh | 0.5 |  | 0.2667 | 15.88 | 4.24
MATERIALES | [8 empty] | 2.36
300020308 |  | FORMADOR DE EMPAQUETADURA |  | und | - |  | 0.04 | 16.4 | 0.66
720020332 |  | TEE PVC SAP ROSCADO 1/2" |  | pza | - |  | 1 | 1.7 | 1.7
EQUIPO | [8 empty] | 0.46
370020001 |  | HERRAMIENTAS MANUALES |  | %mo | - |  | 3 | 15.26 | 0.46
Partida: | OE.4.2.4.6 |  | TEE PVC-SAP C-10 DE Ø 2" CON ROSCA |  |  | Rendimiento:15 und/Día
[6 empty] | Costo unitario por und |  |  |  | 34.29
Código |  | Descripción |  | Unid. | Recursos |  | Cantidad | Precio | Parcial
MANO DE OBRA | [8 empty] | 11.02
470020001 |  | OPERARIO |  | hh | 1 |  | 0.5333 | 20.67 | 11.02
MATERIALES | [8 empty] | 22.94
300020308 |  | FORMADOR DE EMPAQUETADURA |  | und | - |  | 0.02 | 16.4 | 0.33
720020333 |  | TEE PVC SAP ROSCADO 2" |  | pza | - |  | 1 | 22.61 | 22.61
EQUIPO | [8 empty] | 0.33
370020001 |  | HERRAMIENTAS MANUALES |  | %mo | - |  | 3 | 11.02 | 0.33
Partida: | OE.4.2.4.7 |  | TEE PVC SAP C-10 DE 2" CON REDUCCIÓN A 1/2" CON ROSCA |  |  | Rendimiento:15 und/Día
[6 empty] | Costo unitario por und |  |  |  | 45.1
Código |  | Descripción |  | Unid. | Recursos |  | Cantidad | Precio | Parcial
MANO DE OBRA | [8 empty] | 15.26
470020001 |  | OPERARIO |  | hh | 1 |  | 0.5333 | 20.67 | 11.02
470020003 |  | PEON |  | hh | 0.5 |  | 0.2667 | 15.88 | 4.24
MATERIALES | [8 empty] | 29.38
300020308 |  | FORMADOR DE EMPAQUETADURA |  | und | - |  | 0.04 | 16.4 | 0.66
720020333 |  | TEE PVC SAP ROSCADO 2" |  | pza | - |  | 1 | 22.61 | 22.61
730020001 |  | REDUCCION DE PLASTICO PVC SAP ROSCADO 2" X 1/2" |  | und | - |  | 1 | 6.11 | 6.11
EQUIPO | [8 empty] | 0.46
370020001 |  | HERRAMIENTAS MANUALES |  | %mo | - |  | 3 | 15.26 | 0.46
Partida: | OE.4.2.4.8 |  | TEE PVC SAP C-10 DE 2" CON REDUCCIÓN A 1 1/2" CON ROSCA |  |  | Rendimiento:15 und/Día
[6 empty] | Costo unitario por und |  |  |  | 45.89
Código |  | Descripción |  | Unid. | Recursos |  | Cantidad | Precio | Parcial
MANO DE OBRA | [8 empty] | 15.26
470020001 |  | OPERARIO |  | hh | 1 |  | 0.5333 | 20.67 | 11.02
470020003 |  | PEON |  | hh | 0.5 |  | 0.2667 | 15.88 | 4.24
MATERIALES | [8 empty] | 30.17
300020308 |  | FORMADOR DE EMPAQUETADURA |  | und | - |  | 0.04 | 16.4 | 0.66
720020333 |  | TEE PVC SAP ROSCADO 2" |  | pza | - |  | 1 | 22.61 | 22.61
730020334 |  | REDUCCION DE PLASTICO PVC SAP ROSCADO 2" X 1 1/2" |  | und | - |  | 1 | 6.9 | 6.9
EQUIPO | [8 empty] | 0.46
370020001 |  | HERRAMIENTAS MANUALES |  | %mo | - |  | 3 | 15.26 | 0.46
Partida: | OE.4.2.4.9 |  | TEE PVC SAP C-10 DE 2 1/2" CON REDUCCIÓN A 1/2" CON ROSCA |  |  | Rendimiento:12 und/Día
[6 empty] | Costo unitario por und |  |  |  | 86.98
Código |  | Descripción |  | Unid. | Recursos |  | Cantidad | Precio | Parcial
MANO DE OBRA | [8 empty] | 19.07
470020001 |  | OPERARIO |  | hh | 1 |  | 0.6667 | 20.67 | 13.78
470020003 |  | PEON |  | hh | 0.5 |  | 0.3333 | 15.88 | 5.29
MATERIALES | [8 empty] | 67.34
300020011 |  | PEGAMENTO PARA PVC |  | gln | - |  | 0.005 | 102 | 0.51
720020335 |  | TEE PVC SAP EMBONE 2 1/2" |  | pza | - |  | 1 | 49.49 | 49.49
720020336 |  | UNION PVC SAP PRESION - ROSCA 1/2" |  | pza | - |  | 1 | 2.18 | 2.18
730020337 |  | REDUCCION DE PLASTICO PVC SAP PRESION SIMPLE 2 1/2" X 1/2" |  | und | - |  | 1 | 15.16 | 15.16
EQUIPO | [8 empty] | 0.57
370020001 |  | HERRAMIENTAS MANUALES |  | %mo | - |  | 3 | 19.07 | 0.57
Partida: | OE.4.2.4.10 |  | TEE PVC SAP C-10 DE 2 1/2" CON REDUCCIÓN A 2" CON ROSCA |  |  | Rendimiento:15 und/Día
[6 empty] | Costo unitario por und |  |  |  | 90.61
Código |  | Descripción |  | Unid. | Recursos |  | Cantidad | Precio | Parcial
MANO DE OBRA | [8 empty] | 15.26
470020001 |  | OPERARIO |  | hh | 1 |  | 0.5333 | 20.67 | 11.02
470020003 |  | PEON |  | hh | 0.5 |  | 0.2667 | 15.88 | 4.24
MATERIALES | [8 empty] | 74.89
300020011 |  | PEGAMENTO PARA PVC |  | gln | - |  | 0.005 | 102 | 0.51
720020335 |  | TEE PVC SAP EMBONE 2 1/2" |  | pza | - |  | 1 | 49.49 | 49.49
720020338 |  | UNION PVC SAP PRESION - ROSCA 2" |  | pza | - |  | 1 | 9.73 | 9.73
730020339 |  | REDUCCION DE PLASTICO PVC SAP PRESION SIMPLE 2 1/2" X 2" |  | und | - |  | 1 | 15.16 | 15.16
EQUIPO | [8 empty] | 0.46
370020001 |  | HERRAMIENTAS MANUALES |  | %mo | - |  | 3 | 15.26 | 0.46
Partida: | OE.4.2.4.11 |  | TAPÓN DE 1/2" Ø |  |  | Rendimiento:30 und/Día
[6 empty] | Costo unitario por und |  |  |  | 9.88
Código |  | Descripción |  | Unid. | Recursos |  | Cantidad | Precio | Parcial
MANO DE OBRA | [8 empty] | 7.63
470020001 |  | OPERARIO |  | hh | 1 |  | 0.2667 | 20.67 | 5.51
470020003 |  | PEON |  | hh | 0.5 |  | 0.1333 | 15.88 | 2.12
MATERIALES | [8 empty] | 2.02
300020308 |  | FORMADOR DE EMPAQUETADURA |  | und | - |  | 0.04 | 16.4 | 0.66
720020340 |  | TAPON HEMBRA PVC SAP ROSCADO 1/2" |  | pza | - |  | 1 | 1.36 | 1.36
EQUIPO | [8 empty] | 0.23
370020001 |  | HERRAMIENTAS MANUALES |  | %mo | - |  | 3 | 7.63 | 0.23
Partida: | OE.4.2.4.12 |  | TAPÓN DE 1-1/4" Ø |  |  | Rendimiento:25 und/Día
[6 empty] | Costo unitario por und |  |  |  | 14.15
Código |  | Descripción |  | Unid. | Recursos |  | Cantidad | Precio | Parcial
MANO DE OBRA | [8 empty] | 9.15
470020001 |  | OPERARIO |  | hh | 1 |  | 0.32 | 20.67 | 6.61
470020003 |  | PEON |  | hh | 0.5 |  | 0.16 | 15.88 | 2.54
MATERIALES | [8 empty] | 4.73
300020308 |  | FORMADOR DE EMPAQUETADURA |  | und | - |  | 0.04 | 16.4 | 0.66
720020341 |  | TAPON HEMBRA PVC SAP ROSCADO 1- 1/4" |  | pza | - |  | 1 | 4.07 | 4.07
EQUIPO | [8 empty] | 0.27
370020001 |  | HERRAMIENTAS MANUALES |  | %mo | - |  | 3 | 9.15 | 0.27
Partida: | OE.4.2.4.13 |  | TAPÓN DE 1-1/2" Ø |  |  | Rendimiento:25 und/Día
[6 empty] | Costo unitario por und |  |  |  | 16.07
Código |  | Descripción |  | Unid. | Recursos |  | Cantidad | Precio | Parcial
MANO DE OBRA | [8 empty] | 9.15
470020001 |  | OPERARIO |  | hh | 1 |  | 0.32 | 20.67 | 6.61
470020003 |  | PEON |  | hh | 0.5 |  | 0.16 | 15.88 | 2.54
MATERIALES | [8 empty] | 6.65
300020308 |  | FORMADOR DE EMPAQUETADURA |  | und | - |  | 0.04 | 16.4 | 0.66
720020342 |  | TAPON HEMBRA PVC SAP ROSCADO 1 1/2" |  | pza | - |  | 1 | 5.99 | 5.99
EQUIPO | [8 empty] | 0.27
370020001 |  | HERRAMIENTAS MANUALES |  | %mo | - |  | 3 | 9.15 | 0.27
Partida: | OE.4.2.4.14 |  | TAPÓN DE 2" Ø |  |  | Rendimiento:20 und/Día
[6 empty] | Costo unitario por und |  |  |  | 21.68
Código |  | Descripción |  | Unid. | Recursos |  | Cantidad | Precio | Parcial
MANO DE OBRA | [8 empty] | 11.45
470020001 |  | OPERARIO |  | hh | 1 |  | 0.4 | 20.67 | 8.27
470020003 |  | PEON |  | hh | 0.5 |  | 0.2 | 15.88 | 3.18
MATERIALES | [8 empty] | 9.89
300020308 |  | FORMADOR DE EMPAQUETADURA |  | und | - |  | 0.04 | 16.4 | 0.66
720020343 |  | TAPON HEMBRA PVC SAP ROSCADO 2" |  | pza | - |  | 1 | 9.23 | 9.23
EQUIPO | [8 empty] | 0.34
370020001 |  | HERRAMIENTAS MANUALES |  | %mo | - |  | 3 | 11.45 | 0.34
Partida: | OE.4.2.4.15 |  | COLGADORES TIPO GOTA PARA TUBERIA |  |  | Rendimiento:200 und/Día
[6 empty] | Costo unitario por und |  |  |  | 21.84
Código |  | Descripción |  | Unid. | Recursos |  | Cantidad | Precio | Parcial
MANO DE OBRA | [8 empty] | 1.15
470020001 |  | OPERARIO |  | hh | 1 |  | 0.04 | 20.67 | 0.83
470020003 |  | PEON |  | hh | 0.5 |  | 0.02 | 15.88 | 0.32
MATERIALES | [8 empty] | 20.66
300020308 |  | FORMADOR DE EMPAQUETADURA |  | und | - |  | 0.04 | 16.4 | 0.66
990020830 |  | COLGADOR TIPO GOTA Ø 4", INCLUYE ACCESORIOS DE FIJACION. |  | und | - |  | 1 | 20 | 20
EQUIPO | [8 empty] | 0.03
370020001 |  | HERRAMIENTAS MANUALES |  | %mo | - |  | 3 | 1.15 | 0.03
Partida: | OE.4.2.4.16 |  | CODO PVC SAP C-10 DE 1" X 90° CON ROSCA |  |  | Rendimiento:15 und/Día
[6 empty] | Costo unitario por und |  |  |  | 17.18
Código |  | Descripción |  | Unid. | Recursos |  | Cantidad | Precio | Parcial
MANO DE OBRA | [8 empty] | 11.02
470020001 |  | OPERARIO |  | hh | 1 |  | 0.5333 | 20.67 | 11.02
MATERIALES | [8 empty] | 5.83
300020308 |  | FORMADOR DE EMPAQUETADURA |  | und | - |  | 0.02 | 16.4 | 0.33
990020785 |  | CODO PVC SAP (AGUA) CON ROSCA 1" X 90° |  | pza | - |  | 1 | 5.5 | 5.5
EQUIPO | [8 empty] | 0.33
370020001 |  | HERRAMIENTAS MANUALES |  | %mo | - |  | 3 | 11.02 | 0.33
Partida: | OE.4.2.4.17 |  | CODO CON ROSCA PVC 1/2" X 90° CON INSERTO METALICO HEMBRA |  |  | Rendimiento:15 und/Día
[6 empty] | Costo unitario por und |  |  |  | 20.68
Código |  | Descripción |  | Unid. | Recursos |  | Cantidad | Precio | Parcial
MANO DE OBRA | [8 empty] | 11.02
470020001 |  | OPERARIO |  | hh | 1 |  | 0.5333 | 20.67 | 11.02
MATERIALES | [8 empty] | 9.33
300020308 |  | FORMADOR DE EMPAQUETADURA |  | und | - |  | 0.02 | 16.4 | 0.33
990020786 |  | CODO CON ROSCA PVC 1/2" X 90° CON INSERTO METALICO HEMBRA |  | pza | - |  | 1 | 9 | 9
EQUIPO | [8 empty] | 0.33
370020001 |  | HERRAMIENTAS MANUALES |  | %mo | - |  | 3 | 11.02 | 0.33
Partida: | OE.4.2.4.18 |  | CODO PVC SAP C-10 DE 3/4" CON ROSCA |  |  | Rendimiento:12 und/Día
[6 empty] | Costo unitario por und |  |  |  | 19.02
Código |  | Descripción |  | Unid. | Recursos |  | Cantidad | Precio | Parcial
MANO DE OBRA | [8 empty] | 13.78
470020001 |  | OPERARIO |  | hh | 1 |  | 0.6667 | 20.67 | 13.78
MATERIALES | [8 empty] | 4.83
300020308 |  | FORMADOR DE EMPAQUETADURA |  | und | - |  | 0.02 | 16.4 | 0.33
990020787 |  | CODO PVC SAP (AGUA) CON ROSCA 3/4"X 90° |  | pza | - |  | 1 | 4.5 | 4.5
EQUIPO | [8 empty] | 0.41
370020001 |  | HERRAMIENTAS MANUALES |  | %mo | - |  | 3 | 13.78 | 0.41
Partida: | OE.4.2.4.19 |  | NIPLE DE PVC 1 1/2" X 1/2" |  |  | Rendimiento:15 und/Día
[6 empty] | Costo unitario por und |  |  |  | 15.68
Código |  | Descripción |  | Unid. | Recursos |  | Cantidad | Precio | Parcial
MANO DE OBRA | [8 empty] | 11.02
470020001 |  | OPERARIO |  | hh | 1 |  | 0.5333 | 20.67 | 11.02
MATERIALES | [8 empty] | 4.33
300020308 |  | FORMADOR DE EMPAQUETADURA |  | und | - |  | 0.02 | 16.4 | 0.33
990020788 |  | NIPLE DE PVC 1 1/2" X 1/2" |  | pza | - |  | 1 | 4 | 4
EQUIPO | [8 empty] | 0.33
370020001 |  | HERRAMIENTAS MANUALES |  | %mo | - |  | 3 | 11.02 | 0.33
Partida: | OE.4.2.4.20 |  | NIPLE DE PVC 1" X 1 1/2" |  |  | Rendimiento:15 und/Día
[6 empty] | Costo unitario por und |  |  |  | 13.75
Código |  | Descripción |  | Unid. | Recursos |  | Cantidad | Precio | Parcial
MANO DE OBRA | [8 empty] | 11.02
470020001 |  | OPERARIO |  | hh | 1 |  | 0.5333 | 20.67 | 11.02
MATERIALES | [8 empty] | 2.4
990020789 |  | NIPLE DE PVC 1 X 1 1/2" |  | pza | - |  | 1 | 2.4 | 2.4
EQUIPO | [8 empty] | 0.33
370020001 |  | HERRAMIENTAS MANUALES |  | %mo | - |  | 3 | 11.02 | 0.33
Partida: | OE.4.2.4.21 |  | NIPLE DE PVC 1/2" X 1 1/2" |  |  | Rendimiento:15 und/Día
[6 empty] | Costo unitario por und |  |  |  | 15.68
Código |  | Descripción |  | Unid. | Recursos |  | Cantidad | Precio | Parcial
MANO DE OBRA | [8 empty] | 11.02
470020001 |  | OPERARIO |  | hh | 1 |  | 0.5333 | 20.67 | 11.02
MATERIALES | [8 empty] | 4.33
300020308 |  | FORMADOR DE EMPAQUETADURA |  | und | - |  | 0.02 | 16.4 | 0.33
990020788 |  | NIPLE DE PVC 1 1/2" X 1/2" |  | pza | - |  | 1 | 4 | 4
EQUIPO | [8 empty] | 0.33
370020001 |  | HERRAMIENTAS MANUALES |  | %mo | - |  | 3 | 11.02 | 0.33
Partida: | OE.4.2.4.22 |  | NIPLE DE PVC 2" X 2" |  |  | Rendimiento:15 und/Día
[6 empty] | Costo unitario por und |  |  |  | 16.63
Código |  | Descripción |  | Unid. | Recursos |  | Cantidad | Precio | Parcial
MANO DE OBRA | [8 empty] | 11.02
470020001 |  | OPERARIO |  | hh | 1 |  | 0.5333 | 20.67 | 11.02
MATERIALES | [8 empty] | 5.28
300020308 |  | FORMADOR DE EMPAQUETADURA |  | und | - |  | 0.02 | 16.4 | 0.33
990020791 |  | NIPLE DE PVC 2" X 2" |  | pza | - |  | 1 | 4.95 | 4.95
EQUIPO | [8 empty] | 0.33
370020001 |  | HERRAMIENTAS MANUALES |  | %mo | - |  | 3 | 11.02 | 0.33
Partida: | OE.4.2.4.23 |  | NIPLE DE PVC 3/4" X 1 1/2" |  |  | Rendimiento:15 und/Día
[6 empty] | Costo unitario por und |  |  |  | 13.33
Código |  | Descripción |  | Unid. | Recursos |  | Cantidad | Precio | Parcial
MANO DE OBRA | [8 empty] | 11.02
470020001 |  | OPERARIO |  | hh | 1 |  | 0.5333 | 20.67 | 11.02
MATERIALES | [8 empty] | 1.98
300020308 |  | FORMADOR DE EMPAQUETADURA |  | und | - |  | 0.02 | 16.4 | 0.33
990020792 |  | NIPLE DE PVC 3/4" X 1 1/2" |  | pza | - |  | 1 | 1.65 | 1.65
EQUIPO | [8 empty] | 0.33
370020001 |  | HERRAMIENTAS MANUALES |  | %mo | - |  | 3 | 11.02 | 0.33
Partida: | OE.4.2.4.24 |  | REDUCCION BUSHING PVC C/R DE 3/4" A 1/2" |  |  | Rendimiento:15 und/Día
[6 empty] | Costo unitario por und |  |  |  | 13.68
Código |  | Descripción |  | Unid. | Recursos |  | Cantidad | Precio | Parcial
MANO DE OBRA | [8 empty] | 11.02
470020001 |  | OPERARIO |  | hh | 1 |  | 0.5333 | 20.67 | 11.02
MATERIALES | [8 empty] | 2.33
300020308 |  | FORMADOR DE EMPAQUETADURA |  | und | - |  | 0.02 | 16.4 | 0.33
990020793 |  | REDUCCION BUSHING PVC C/R DE 3/4" A 1/2" |  | pza | - |  | 1 | 2 | 2
EQUIPO | [8 empty] | 0.33
370020001 |  | HERRAMIENTAS MANUALES |  | %mo | - |  | 3 | 11.02 | 0.33
Partida: | OE.4.2.4.25 |  | REDUCCION BUSHING PVC C/R DE 1 1/2" A 1" |  |  | Rendimiento:15 und/Día
[6 empty] | Costo unitario por und |  |  |  | 20.23
Código |  | Descripción |  | Unid. | Recursos |  | Cantidad | Precio | Parcial
MANO DE OBRA | [8 empty] | 11.02
470020001 |  | OPERARIO |  | hh | 1 |  | 0.5333 | 20.67 | 11.02
MATERIALES | [8 empty] | 8.88
300020308 |  | FORMADOR DE EMPAQUETADURA |  | und | - |  | 0.02 | 16.4 | 0.33
990020794 |  | REDUCCION BUSHING PVC C/R DE 1 1/2" A 1" |  | pza | - |  | 1 | 8.55 | 8.55
EQUIPO | [8 empty] | 0.33
370020001 |  | HERRAMIENTAS MANUALES |  | %mo | - |  | 3 | 11.02 | 0.33
Partida: | OE.4.2.4.26 |  | REDUCCION BUSHING PVC C/R DE 1 1/2" A 3/4" |  |  | Rendimiento:15 und/Día
[6 empty] | Costo unitario por und |  |  |  | 20.23
Código |  | Descripción |  | Unid. | Recursos |  | Cantidad | Precio | Parcial
MANO DE OBRA | [8 empty] | 11.02
470020001 |  | OPERARIO |  | hh | 1 |  | 0.5333 | 20.67 | 11.02
MATERIALES | [8 empty] | 8.88
300020308 |  | FORMADOR DE EMPAQUETADURA |  | und | - |  | 0.02 | 16.4 | 0.33
990020795 |  | REDUCCION BUSHING PVC C/R DE 1 1/2" A 3/4" |  | pza | - |  | 1 | 8.55 | 8.55
EQUIPO | [8 empty] | 0.33
370020001 |  | HERRAMIENTAS MANUALES |  | %mo | - |  | 3 | 11.02 | 0.33
Partida: | OE.4.2.4.27 |  | REDUCCION BUSHING PVC C/R DE 1" A 3/4" |  |  | Rendimiento:15 und/Día
[6 empty] | Costo unitario por und |  |  |  | 20.23
Código |  | Descripción |  | Unid. | Recursos |  | Cantidad | Precio | Parcial
MANO DE OBRA | [8 empty] | 11.02
470020001 |  | OPERARIO |  | hh | 1 |  | 0.5333 | 20.67 | 11.02
MATERIALES | [8 empty] | 8.88
300020308 |  | FORMADOR DE EMPAQUETADURA |  | und | - |  | 0.02 | 16.4 | 0.33
990020796 |  | REDUCCION BUSHING PVC C/R DE 1" A 3/4" |  | pza | - |  | 1 | 8.55 | 8.55
EQUIPO | [8 empty] | 0.33
370020001 |  | HERRAMIENTAS MANUALES |  | %mo | - |  | 3 | 11.02 | 0.33
Partida: | OE.4.2.4.28 |  | REDUCCION BUSHING F° G° C/R DE 1 1/2" A 1" |  |  | Rendimiento:15 und/Día
[6 empty] | Costo unitario por und |  |  |  | 19.48
Código |  | Descripción |  | Unid. | Recursos |  | Cantidad | Precio | Parcial
MANO DE OBRA | [8 empty] | 11.02
470020001 |  | OPERARIO |  | hh | 1 |  | 0.5333 | 20.67 | 11.02
MATERIALES | [8 empty] | 8.13
300020308 |  | FORMADOR DE EMPAQUETADURA |  | und | - |  | 0.02 | 16.4 | 0.33
990020797 |  | REDUCCION BUSHING F° G° C/R DE 1 1/2" A 1" |  | pza | - |  | 1 | 7.8 | 7.8
EQUIPO | [8 empty] | 0.33
370020001 |  | HERRAMIENTAS MANUALES |  | %mo | - |  | 3 | 11.02 | 0.33
Partida: | OE.4.2.4.29 |  | REDUCCION BUSHING PVC C/R DE 2" A 1" |  |  | Rendimiento:15 und/Día
[6 empty] | Costo unitario por und |  |  |  | 18.73
Código |  | Descripción |  | Unid. | Recursos |  | Cantidad | Precio | Parcial
MANO DE OBRA | [8 empty] | 11.02
470020001 |  | OPERARIO |  | hh | 1 |  | 0.5333 | 20.67 | 11.02
MATERIALES | [8 empty] | 7.38
300020308 |  | FORMADOR DE EMPAQUETADURA |  | und | - |  | 0.02 | 16.4 | 0.33
990020798 |  | REDUCCION BUSHING PVC C/R DE 2" A 1" |  | pza | - |  | 1 | 7.05 | 7.05
EQUIPO | [8 empty] | 0.33
370020001 |  | HERRAMIENTAS MANUALES |  | %mo | - |  | 3 | 11.02 | 0.33
Partida: | OE.4.2.4.30 |  | REDUCCION BUSHING PVC C/R DE 2" A 1 1/2" |  |  | Rendimiento:15 und/Día
[6 empty] | Costo unitario por und |  |  |  | 18.73
Código |  | Descripción |  | Unid. | Recursos |  | Cantidad | Precio | Parcial
MANO DE OBRA | [8 empty] | 11.02
470020001 |  | OPERARIO |  | hh | 1 |  | 0.5333 | 20.67 | 11.02
MATERIALES | [8 empty] | 7.38
300020308 |  | FORMADOR DE EMPAQUETADURA |  | und | - |  | 0.02 | 16.4 | 0.33
990020799 |  | REDUCCION BUSHING PVC C/R DE 2" A 1 1/2" |  | pza | - |  | 1 | 7.05 | 7.05
EQUIPO | [8 empty] | 0.33
370020001 |  | HERRAMIENTAS MANUALES |  | %mo | - |  | 3 | 11.02 | 0.33
Partida: | OE.4.2.4.31 |  | REDUCCION BUSHING PVC C/R DE 1 1/2" A 1/2" |  |  | Rendimiento:15 und/Día
[6 empty] | Costo unitario por und |  |  |  | 16.18
Código |  | Descripción |  | Unid. | Recursos |  | Cantidad | Precio | Parcial
MANO DE OBRA | [8 empty] | 11.02
470020001 |  | OPERARIO |  | hh | 1 |  | 0.5333 | 20.67 | 11.02
MATERIALES | [8 empty] | 4.83
300020308 |  | FORMADOR DE EMPAQUETADURA |  | und | - |  | 0.02 | 16.4 | 0.33
990020800 |  | REDUCCION BUSHING PVC C/R DE 1 1/2" A 1/2" |  | pza | - |  | 1 | 4.5 | 4.5
EQUIPO | [8 empty] | 0.33
370020001 |  | HERRAMIENTAS MANUALES |  | %mo | - |  | 3 | 11.02 | 0.33
Partida: | OE.4.2.4.32 |  | REDUCCION BUSHING PVC C/R DE 1" A 1/2" |  |  | Rendimiento:15 und/Día
[6 empty] | Costo unitario por und |  |  |  | 13.18
Código |  | Descripción |  | Unid. | Recursos |  | Cantidad | Precio | Parcial
MANO DE OBRA | [8 empty] | 11.02
470020001 |  | OPERARIO |  | hh | 1 |  | 0.5333 | 20.67 | 11.02
MATERIALES | [8 empty] | 1.83
300020308 |  | FORMADOR DE EMPAQUETADURA |  | und | - |  | 0.02 | 16.4 | 0.33
990020801 |  | REDUCCION BUSHING PVC C/R DE 1" A 1/2" |  | pza | - |  | 1 | 1.5 | 1.5
EQUIPO | [8 empty] | 0.33
370020001 |  | HERRAMIENTAS MANUALES |  | %mo | - |  | 3 | 11.02 | 0.33
Partida: | OE.4.2.4.33 |  | TAPON HEMBRA DE F°G° C/R DE 1 1/2" |  |  | Rendimiento:15 und/Día
[6 empty] | Costo unitario por und |  |  |  | 19.03
Código |  | Descripción |  | Unid. | Recursos |  | Cantidad | Precio | Parcial
MANO DE OBRA | [8 empty] | 11.02
470020001 |  | OPERARIO |  | hh | 1 |  | 0.5333 | 20.67 | 11.02
MATERIALES | [8 empty] | 7.68
300020308 |  | FORMADOR DE EMPAQUETADURA |  | und | - |  | 0.02 | 16.4 | 0.33
990020802 |  | TAPON HEMBRA DE F°G° C/R DE 1 1/2" |  | pza | - |  | 1 | 7.35 | 7.35
EQUIPO | [8 empty] | 0.33
370020001 |  | HERRAMIENTAS MANUALES |  | %mo | - |  | 3 | 11.02 | 0.33
Partida: | OE.4.2.4.34 |  | TAPON MACHO DE F°G° C/R DE 1/2" |  |  | Rendimiento:15 und/Día
[6 empty] | Costo unitario por und |  |  |  | 13.33
Código |  | Descripción |  | Unid. | Recursos |  | Cantidad | Precio | Parcial
MANO DE OBRA | [8 empty] | 11.02
470020001 |  | OPERARIO |  | hh | 1 |  | 0.5333 | 20.67 | 11.02
MATERIALES | [8 empty] | 1.98
300020308 |  | FORMADOR DE EMPAQUETADURA |  | und | - |  | 0.02 | 16.4 | 0.33
990020803 |  | TAPON MACHO DE F°G° C/R DE 1/2" |  | pza | - |  | 1 | 1.65 | 1.65
EQUIPO | [8 empty] | 0.33
370020001 |  | HERRAMIENTAS MANUALES |  | %mo | - |  | 3 | 11.02 | 0.33
Partida: | OE.4.2.4.35 |  | TAPON MACHO DE F°G° C/R DE 3/4" |  |  | Rendimiento:15 und/Día
[6 empty] | Costo unitario por und |  |  |  | 13.48
Código |  | Descripción |  | Unid. | Recursos |  | Cantidad | Precio | Parcial
MANO DE OBRA | [8 empty] | 11.02
470020001 |  | OPERARIO |  | hh | 1 |  | 0.5333 | 20.67 | 11.02
MATERIALES | [8 empty] | 2.13
300020308 |  | FORMADOR DE EMPAQUETADURA |  | und | - |  | 0.02 | 16.4 | 0.33
990020804 |  | TAPON MACHO DE F°G° C/R DE 3/4" |  | pza | - |  | 1 | 1.8 | 1.8
EQUIPO | [8 empty] | 0.33
370020001 |  | HERRAMIENTAS MANUALES |  | %mo | - |  | 3 | 11.02 | 0.33
Partida: | OE.4.2.4.36 |  | TAPON MACHO DE F°G° C/R DE 1" |  |  | Rendimiento:15 und/Día
[6 empty] | Costo unitario por und |  |  |  | 13.87
Código |  | Descripción |  | Unid. | Recursos |  | Cantidad | Precio | Parcial
MANO DE OBRA | [8 empty] | 11.02
470020001 |  | OPERARIO |  | hh | 1 |  | 0.5333 | 20.67 | 11.02
MATERIALES | [8 empty] | 2.52
300020308 |  | FORMADOR DE EMPAQUETADURA |  | und | - |  | 0.02 | 16.4 | 0.33
990020805 |  | TAPON Fo. GALV. DE Ø 1" |  | und | - |  | 1 | 2.19 | 2.19
EQUIPO | [8 empty] | 0.33
370020001 |  | HERRAMIENTAS MANUALES |  | %mo | - |  | 3 | 11.02 | 0.33
Partida: | OE.4.2.4.37 |  | TEE PVC-SAP C-10 DE Ø 1" CON ROSCA |  |  | Rendimiento:15 und/Día
[6 empty] | Costo unitario por und |  |  |  | 21.38
Código |  | Descripción |  | Unid. | Recursos |  | Cantidad | Precio | Parcial
MANO DE OBRA | [8 empty] | 15.26
470020001 |  | OPERARIO |  | hh | 1 |  | 0.5333 | 20.67 | 11.02
470020003 |  | PEON |  | hh | 0.5 |  | 0.2667 | 15.88 | 4.24
MATERIALES | [8 empty] | 5.66
300020308 |  | FORMADOR DE EMPAQUETADURA |  | und | - |  | 0.04 | 16.4 | 0.66
990020806 |  | TEE PVC-SAP C-10 DE Ø 1" CON ROSCA |  | pza | - |  | 1 | 5 | 5
EQUIPO | [8 empty] | 0.46
370020001 |  | HERRAMIENTAS MANUALES |  | %mo | - |  | 3 | 15.26 | 0.46
Partida: | OE.4.2.4.38 |  | TEE PVC-SAP C-10 DE Ø 3/4" CON ROSCA |  |  | Rendimiento:15 und/Día
[6 empty] | Costo unitario por und |  |  |  | 21.38
Código |  | Descripción |  | Unid. | Recursos |  | Cantidad | Precio | Parcial
MANO DE OBRA | [8 empty] | 15.26
470020001 |  | OPERARIO |  | hh | 1 |  | 0.5333 | 20.67 | 11.02
470020003 |  | PEON |  | hh | 0.5 |  | 0.2667 | 15.88 | 4.24
MATERIALES | [8 empty] | 5.66
300020308 |  | FORMADOR DE EMPAQUETADURA |  | und | - |  | 0.04 | 16.4 | 0.66
990020807 |  | TEE PVC-SAP C-10 DE Ø 3/4" CON ROSCA |  | pza | - |  | 1 | 5 | 5
EQUIPO | [8 empty] | 0.46
370020001 |  | HERRAMIENTAS MANUALES |  | %mo | - |  | 3 | 15.26 | 0.46
Partida: | OE.4.2.4.39 |  | TEE PVC C/R, INSERTO METALICO DE 1/2" |  |  | Rendimiento:15 und/Día
[6 empty] | Costo unitario por und |  |  |  | 34.38
Código |  | Descripción |  | Unid. | Recursos |  | Cantidad | Precio | Parcial
MANO DE OBRA | [8 empty] | 15.26
470020001 |  | OPERARIO |  | hh | 1 |  | 0.5333 | 20.67 | 11.02
470020003 |  | PEON |  | hh | 0.5 |  | 0.2667 | 15.88 | 4.24
MATERIALES | [8 empty] | 18.66
300020308 |  | FORMADOR DE EMPAQUETADURA |  | und | - |  | 0.04 | 16.4 | 0.66
990020808 |  | TEE PVC C/R, INSERTO METALICO DE 1/2" |  | pza | - |  | 1 | 18 | 18
EQUIPO | [8 empty] | 0.46
370020001 |  | HERRAMIENTAS MANUALES |  | %mo | - |  | 3 | 15.26 | 0.46
Partida: | OE.4.2.4.40 |  | UNION SIMPLE PVC C/R 1", C-10 |  |  | Rendimiento:15 und/Día
[6 empty] | Costo unitario por und |  |  |  | 25.38
Código |  | Descripción |  | Unid. | Recursos |  | Cantidad | Precio | Parcial
MANO DE OBRA | [8 empty] | 15.26
470020001 |  | OPERARIO |  | hh | 1 |  | 0.5333 | 20.67 | 11.02
470020003 |  | PEON |  | hh | 0.5 |  | 0.2667 | 15.88 | 4.24
MATERIALES | [8 empty] | 9.66
300020308 |  | FORMADOR DE EMPAQUETADURA |  | und | - |  | 0.04 | 16.4 | 0.66
990020809 |  | UNION SIMPLE PVC C/R 1", C-10 |  | pza | - |  | 1 | 9 | 9
EQUIPO | [8 empty] | 0.46
370020001 |  | HERRAMIENTAS MANUALES |  | %mo | - |  | 3 | 15.26 | 0.46
Partida: | OE.4.2.4.41 |  | UNION UNIVERSAL F°G° C/R, 1 1/2" |  |  | Rendimiento:15 und/Día
[6 empty] | Costo unitario por und |  |  |  | 50.38
Código |  | Descripción |  | Unid. | Recursos |  | Cantidad | Precio | Parcial
MANO DE OBRA | [8 empty] | 15.26
470020001 |  | OPERARIO |  | hh | 1 |  | 0.5333 | 20.67 | 11.02
470020003 |  | PEON |  | hh | 0.5 |  | 0.2667 | 15.88 | 4.24
MATERIALES | [8 empty] | 34.66
300020308 |  | FORMADOR DE EMPAQUETADURA |  | und | - |  | 0.04 | 16.4 | 0.66
990020810 |  | UNION UNIVERSAL F°G° C/R, 1 1/2" |  | pza | - |  | 1 | 34 | 34
EQUIPO | [8 empty] | 0.46
370020001 |  | HERRAMIENTAS MANUALES |  | %mo | - |  | 3 | 15.26 | 0.46
Partida: | OE.4.2.4.42 |  | UNION UNIVERSAL F°G° C/R, 1" |  |  | Rendimiento:15 und/Día
[6 empty] | Costo unitario por und |  |  |  | 35.58
Código |  | Descripción |  | Unid. | Recursos |  | Cantidad | Precio | Parcial
MANO DE OBRA | [8 empty] | 15.26
470020001 |  | OPERARIO |  | hh | 1 |  | 0.5333 | 20.67 | 11.02
470020003 |  | PEON |  | hh | 0.5 |  | 0.2667 | 15.88 | 4.24
MATERIALES | [8 empty] | 19.86
300020308 |  | FORMADOR DE EMPAQUETADURA |  | und | - |  | 0.04 | 16.4 | 0.66
990020811 |  | UNION UNIVERSAL F°G° C/R, 1" |  | pza | - |  | 1 | 19.2 | 19.2
EQUIPO | [8 empty] | 0.46
370020001 |  | HERRAMIENTAS MANUALES |  | %mo | - |  | 3 | 15.26 | 0.46
Partida: | OE.4.2.4.43 |  | UNION UNIVERSAL F°G° C/R, 1/2" |  |  | Rendimiento:15 und/Día
[6 empty] | Costo unitario por und |  |  |  | 29.88
Código |  | Descripción |  | Unid. | Recursos |  | Cantidad | Precio | Parcial
MANO DE OBRA | [8 empty] | 15.26
470020001 |  | OPERARIO |  | hh | 1 |  | 0.5333 | 20.67 | 11.02
470020003 |  | PEON |  | hh | 0.5 |  | 0.2667 | 15.88 | 4.24
MATERIALES | [8 empty] | 14.16
300020308 |  | FORMADOR DE EMPAQUETADURA |  | und | - |  | 0.04 | 16.4 | 0.66
990020812 |  | UNION UNIVERSAL F°G° C/R, 1/2" |  | pza | - |  | 1 | 13.5 | 13.5
EQUIPO | [8 empty] | 0.46
370020001 |  | HERRAMIENTAS MANUALES |  | %mo | - |  | 3 | 15.26 | 0.46
Partida: | OE.4.2.4.44 |  | UNION UNIVERSAL F°G° C/R, 2" |  |  | Rendimiento:15 und/Día
[6 empty] | Costo unitario por und |  |  |  | 67.38
Código |  | Descripción |  | Unid. | Recursos |  | Cantidad | Precio | Parcial
MANO DE OBRA | [8 empty] | 15.26
470020001 |  | OPERARIO |  | hh | 1 |  | 0.5333 | 20.67 | 11.02
470020003 |  | PEON |  | hh | 0.5 |  | 0.2667 | 15.88 | 4.24
MATERIALES | [8 empty] | 51.66
300020308 |  | FORMADOR DE EMPAQUETADURA |  | und | - |  | 0.04 | 16.4 | 0.66
990020813 |  | UNION UNIVERSAL F°G° C/R, 2" |  | pza | - |  | 1 | 51 | 51
EQUIPO | [8 empty] | 0.46
370020001 |  | HERRAMIENTAS MANUALES |  | %mo | - |  | 3 | 15.26 | 0.46
Partida: | OE.4.2.4.45 |  | UNION UNIVERSAL F°G° C/R, 3/4" |  |  | Rendimiento:15 und/Día
[6 empty] | Costo unitario por und |  |  |  | 32.73
Código |  | Descripción |  | Unid. | Recursos |  | Cantidad | Precio | Parcial
MANO DE OBRA | [8 empty] | 15.26
470020001 |  | OPERARIO |  | hh | 1 |  | 0.5333 | 20.67 | 11.02
470020003 |  | PEON |  | hh | 0.5 |  | 0.2667 | 15.88 | 4.24
MATERIALES | [8 empty] | 17.01
300020308 |  | FORMADOR DE EMPAQUETADURA |  | und | - |  | 0.04 | 16.4 | 0.66
990020814 |  | UNION UNIVERSAL F°G° C/R, 3/4" |  | pza | - |  | 1 | 16.35 | 16.35
EQUIPO | [8 empty] | 0.46
370020001 |  | HERRAMIENTAS MANUALES |  | %mo | - |  | 3 | 15.26 | 0.46
Partida: | OE.4.2.4.46 |  | UNION SIMPLE PVC C/R 1 1/2", C-10 |  |  | Rendimiento:15 und/Día
[6 empty] | Costo unitario por und |  |  |  | 25.53
Código |  | Descripción |  | Unid. | Recursos |  | Cantidad | Precio | Parcial
MANO DE OBRA | [8 empty] | 15.26
470020001 |  | OPERARIO |  | hh | 1 |  | 0.5333 | 20.67 | 11.02
470020003 |  | PEON |  | hh | 0.5 |  | 0.2667 | 15.88 | 4.24
MATERIALES | [8 empty] | 9.81
300020308 |  | FORMADOR DE EMPAQUETADURA |  | und | - |  | 0.04 | 16.4 | 0.66
990020815 |  | UNION SIMPLE PVC C/R 1 1/2", C-10 |  | pza | - |  | 1 | 9.15 | 9.15
EQUIPO | [8 empty] | 0.46
370020001 |  | HERRAMIENTAS MANUALES |  | %mo | - |  | 3 | 15.26 | 0.46
Partida: | OE.4.2.4.47 |  | UNION SIMPLE PVC C/R 1/2", C-10 |  |  | Rendimiento:15 und/Día
[6 empty] | Costo unitario por und |  |  |  | 18.78
Código |  | Descripción |  | Unid. | Recursos |  | Cantidad | Precio | Parcial
MANO DE OBRA | [8 empty] | 15.26
470020001 |  | OPERARIO |  | hh | 1 |  | 0.5333 | 20.67 | 11.02
470020003 |  | PEON |  | hh | 0.5 |  | 0.2667 | 15.88 | 4.24
MATERIALES | [8 empty] | 3.06
300020308 |  | FORMADOR DE EMPAQUETADURA |  | und | - |  | 0.04 | 16.4 | 0.66
990020816 |  | UNION SIMPLE PVC C/R 1/2", C-10 |  | pza | - |  | 1 | 2.4 | 2.4
EQUIPO | [8 empty] | 0.46
370020001 |  | HERRAMIENTAS MANUALES |  | %mo | - |  | 3 | 15.26 | 0.46
Partida: | OE.4.2.4.48 |  | UNION SIMPLE PVC C/R, 3/4", C-10 |  |  | Rendimiento:15 und/Día
[6 empty] | Costo unitario por und |  |  |  | 19.53
Código |  | Descripción |  | Unid. | Recursos |  | Cantidad | Precio | Parcial
MANO DE OBRA | [8 empty] | 15.26
470020001 |  | OPERARIO |  | hh | 1 |  | 0.5333 | 20.67 | 11.02
470020003 |  | PEON |  | hh | 0.5 |  | 0.2667 | 15.88 | 4.24
MATERIALES | [8 empty] | 3.81
300020308 |  | FORMADOR DE EMPAQUETADURA |  | und | - |  | 0.04 | 16.4 | 0.66
990020817 |  | UNION SIMPLE PVC C/R, 3/4", C-10 |  | pza | - |  | 1 | 3.15 | 3.15
EQUIPO | [8 empty] | 0.46
370020001 |  | HERRAMIENTAS MANUALES |  | %mo | - |  | 3 | 15.26 | 0.46
Partida: | OE.4.2.4.49 |  | UNION SIMPLE PVC C/R, 2", C-10 |  |  | Rendimiento:15 und/Día
[6 empty] | Costo unitario por und |  |  |  | 26.73
Código |  | Descripción |  | Unid. | Recursos |  | Cantidad | Precio | Parcial
MANO DE OBRA | [8 empty] | 15.26
470020001 |  | OPERARIO |  | hh | 1 |  | 0.5333 | 20.67 | 11.02
470020003 |  | PEON |  | hh | 0.5 |  | 0.2667 | 15.88 | 4.24
MATERIALES | [8 empty] | 11.01
300020308 |  | FORMADOR DE EMPAQUETADURA |  | und | - |  | 0.04 | 16.4 | 0.66
990020818 |  | UNION SIMPLE PVC C/R, 2", C-10 |  | pza | - |  | 1 | 10.35 | 10.35
EQUIPO | [8 empty] | 0.46
370020001 |  | HERRAMIENTAS MANUALES |  | %mo | - |  | 3 | 15.26 | 0.46
Partida: | OE.4.2.4.50 |  | CODO F°G° C/R, 1" |  |  | Rendimiento:15 und/Día
[6 empty] | Costo unitario por und |  |  |  | 18.38
Código |  | Descripción |  | Unid. | Recursos |  | Cantidad | Precio | Parcial
MANO DE OBRA | [8 empty] | 15.26
470020001 |  | OPERARIO |  | hh | 1 |  | 0.5333 | 20.67 | 11.02
470020003 |  | PEON |  | hh | 0.5 |  | 0.2667 | 15.88 | 4.24
MATERIALES | [8 empty] | 2.66
300020308 |  | FORMADOR DE EMPAQUETADURA |  | und | - |  | 0.04 | 16.4 | 0.66
990020819 |  | CODO F°G° C/R, 1" |  | pza | - |  | 1 | 2 | 2
EQUIPO | [8 empty] | 0.46
370020001 |  | HERRAMIENTAS MANUALES |  | %mo | - |  | 3 | 15.26 | 0.46
Partida: | OE.4.2.4.51 |  | TEE PVC-SAP C-10, Ø 1 1/2", C/R |  |  | Rendimiento:15 und/Día
[6 empty] | Costo unitario por und |  |  |  | 24.38
Código |  | Descripción |  | Unid. | Recursos |  | Cantidad | Precio | Parcial
MANO DE OBRA | [8 empty] | 15.26
470020001 |  | OPERARIO |  | hh | 1 |  | 0.5333 | 20.67 | 11.02
470020003 |  | PEON |  | hh | 0.5 |  | 0.2667 | 15.88 | 4.24
MATERIALES | [8 empty] | 8.66
300020308 |  | FORMADOR DE EMPAQUETADURA |  | und | - |  | 0.04 | 16.4 | 0.66
990020820 |  | TEE PVC-SAP C-10, Ø 1 1/2", C/R |  | pza | - |  | 1 | 8 | 8
EQUIPO | [8 empty] | 0.46
370020001 |  | HERRAMIENTAS MANUALES |  | %mo | - |  | 3 | 15.26 | 0.46
Partida: | OE.4.2.5.1 |  | VÁLVULA ESFÉRICA 2" Ø BRONCE C-10 |  |  | Rendimiento:12 und/Día
[6 empty] | Costo unitario por und |  |  |  | 295.59
Código |  | Descripción |  | Unid. | Recursos |  | Cantidad | Precio | Parcial
MANO DE OBRA | [8 empty] | 13.78
470020001 |  | OPERARIO |  | hh | 1 |  | 0.6667 | 20.67 | 13.78
MATERIALES | [8 empty] | 281.4
300020308 |  | FORMADOR DE EMPAQUETADURA |  | und | - |  | 0.06 | 16.4 | 0.98
650020345 |  | UNION UNIVERSAL DE Fo. GALV. DE 2" |  | und | - |  | 2 | 25.41 | 50.82
650020346 |  | NIPLE DE F° GALV. DE 2" X 2" |  | pza | - |  | 2 | 5.3 | 10.6
780020001 |  | VALVULA ESFERICA DE BRONCE 2" |  | und | - |  | 1 | 219 | 219
EQUIPO | [8 empty] | 0.41
370020001 |  | HERRAMIENTAS MANUALES |  | %mo | - |  | 3 | 13.78 | 0.41
Partida: | OE.4.2.5.2 |  | LLAVE D/RIEGO C/GRIFO DE 1/2" A 0.60m S.N.P. INC. VALVULA 1/2" Y MURO CONCRETO |  |  | Rendimiento:10 und/Día
[6 empty] | Costo unitario por und |  |  |  | 167.67
Código |  | Descripción |  | Unid. | Recursos |  | Cantidad | Precio | Parcial
MANO DE OBRA | [8 empty] | 18.75
470020001 |  | OPERARIO |  | hh | 0.75 |  | 0.6 | 20.67 | 12.4
470020003 |  | PEON |  | hh | 0.5 |  | 0.4 | 15.88 | 6.35
MATERIALES | [8 empty] | 148.36
100020347 |  | GRIFO ESFERICO DE BRONCE Ø 1/2" CON ACOPLE A MANGUERA |  | und | - |  | 1 | 29.39 | 29.39
290020288 |  | CINTA TEFLON |  | pza | - |  | 0.2 | 3.2 | 0.64
500020348 |  | MURO DE CONCRETO |  | und | - |  | 1 | 66.38 | 66.38
650020309 |  | CODO DE Fo. GALVANIZADO DE 1/2" x 90° |  | und | - |  | 2 | 2.83 | 5.66
650020350 |  | UNION UNIVERSAL DE Fo. GALV. DE 1/2" |  | und | - |  | 2 | 2.65 | 5.3
650020351 |  | NIPLE DE F° GALV. DE 1/2" X 1" |  | pza | - |  | 2 | 1.47 | 2.94
770020001 |  | VALVULA ESFERICA DE BRONCE 1/2" |  | pza | - |  | 1 | 38.05 | 38.05
EQUIPO | [8 empty] | 0.56
370020001 |  | HERRAMIENTAS MANUALES |  | %mo | - |  | 3 | 18.75 | 0.56
Partida: | OE.4.2.5.3 |  | VÁLVULA ESFÉRICA 3/4" Ø BRONCE C-10 |  |  | Rendimiento:10 und/Día
[6 empty] | Costo unitario por und |  |  |  | 108.35
Código |  | Descripción |  | Unid. | Recursos |  | Cantidad | Precio | Parcial
MANO DE OBRA | [8 empty] | 16.54
470020001 |  | OPERARIO |  | hh | 1 |  | 0.8 | 20.67 | 16.54
MATERIALES | [8 empty] | 91.31
300020308 |  | FORMADOR DE EMPAQUETADURA |  | und | - |  | 0.06 | 16.4 | 0.98
650020352 |  | CODO DE Fo. GALVANIZADO DE 3/4" x 90 |  | und | - |  | 2 | 3.95 | 7.9
650020353 |  | UNION UNIVERSAL DE Fo. GALV. DE 3/4" |  | und | - |  | 2 | 2.89 | 5.78
650020354 |  | NIPLE DE F° GALV. DE 3/4" X 1 1/2" |  | pza | - |  | 2 | 3.95 | 7.9
780020355 |  | VALVULA ESFERICA DE BRONCE 3/4" |  | und | - |  | 1 | 68.75 | 68.75
EQUIPO | [8 empty] | 0.5
370020001 |  | HERRAMIENTAS MANUALES |  | %mo | - |  | 3 | 16.54 | 0.5
Partida: | OE.4.2.5.4 |  | VALVULA ESFERICA DE 1" |  |  | Rendimiento:10 und/Día
[6 empty] | Costo unitario por und |  |  |  | 78.02
Código |  | Descripción |  | Unid. | Recursos |  | Cantidad | Precio | Parcial
MANO DE OBRA | [8 empty] | 16.54
470020001 |  | OPERARIO |  | hh | 1 |  | 0.8 | 20.67 | 16.54
MATERIALES | [8 empty] | 60.98
770020821 |  | VALVULA ESFERICA DE 1" |  | pza | - |  | 1 | 60 | 60
300020308 |  | FORMADOR DE EMPAQUETADURA |  | und | - |  | 0.06 | 16.4 | 0.98
EQUIPO | [8 empty] | 0.5
370020001 |  | HERRAMIENTAS MANUALES |  | %mo | - |  | 3 | 16.54 | 0.5
Partida: | OE.4.2.5.5 |  | VALVULA ESFERICA DE 1 1/2" |  |  | Rendimiento:12 und/Día
[6 empty] | Costo unitario por und |  |  |  | 185.17
Código |  | Descripción |  | Unid. | Recursos |  | Cantidad | Precio | Parcial
MANO DE OBRA | [8 empty] | 13.78
470020001 |  | OPERARIO |  | hh | 1 |  | 0.6667 | 20.67 | 13.78
MATERIALES | [8 empty] | 170.98
300020308 |  | FORMADOR DE EMPAQUETADURA |  | und | - |  | 0.06 | 16.4 | 0.98
990020822 |  | VALVULA ESFERICA DE 1 1/2" |  | pza | - |  | 1 | 170 | 170
EQUIPO | [8 empty] | 0.41
370020001 |  | HERRAMIENTAS MANUALES |  | %mo | - |  | 3 | 13.78 | 0.41
Partida: | OE.4.2.5.6 |  | VALVULA ESFERICA DE 1/2" |  |  | Rendimiento:10 und/Día
[6 empty] | Costo unitario por und |  |  |  | 61.02
Código |  | Descripción |  | Unid. | Recursos |  | Cantidad | Precio | Parcial
MANO DE OBRA | [8 empty] | 16.54
470020001 |  | OPERARIO |  | hh | 1 |  | 0.8 | 20.67 | 16.54
MATERIALES | [8 empty] | 43.98
300020308 |  | FORMADOR DE EMPAQUETADURA |  | und | - |  | 0.06 | 16.4 | 0.98
990020823 |  | VALVULA ESFERICA DE 1/2" |  | pza | - |  | 1 | 43 | 43
EQUIPO | [8 empty] | 0.5
370020001 |  | HERRAMIENTAS MANUALES |  | %mo | - |  | 3 | 16.54 | 0.5
Partida: | OE.4.2.5.7 |  | NICHO DE VALVULAS |  |  | Rendimiento:5 und/Día
[6 empty] | Costo unitario por und |  |  |  | 195.35
Código |  | Descripción |  | Unid. | Recursos |  | Cantidad | Precio | Parcial
MANO DE OBRA | [8 empty] | 58.48
470020001 |  | OPERARIO |  | hh | 1 |  | 1.6 | 20.67 | 33.07
470020003 |  | PEON |  | hh | 1 |  | 1.6 | 15.88 | 25.41
MATERIALES | [8 empty] | 135.12
110020001 |  | CRUCETAS |  | cto | - |  | 0.005 | 6.69 | 0.03
990020779 |  | PORLENATO VITRIFICADO DE 60x60CM |  | m² | - |  | 1.3 | 52 | 67.6
300020071 |  | FRAGUA PARA CERAMICO |  | kg | - |  | 0.01 | 11 | 0.11
300020070 |  | PEGAMENTO PARA CERAMICO (25KG) |  | bls | - |  | 0.55 | 22.5 | 12.38
990020824 |  | TAPA DE 30X30 CM PVC |  | und | - |  | 1 | 55 | 55
EQUIPO | [8 empty] | 1.75
370020001 |  | HERRAMIENTAS MANUALES |  | %mo | - |  | 3 | 58.48 | 1.75
Partida: | OE.4.2.6.1.1 |  | TUBO DE FIERRO GALVANIZADO DE Ø 1" ROSCADA INC SOPORTERÍA Y COLGADORES |  |  | Rendimiento:50 m/Día
[6 empty] | Costo unitario por m |  |  |  | 54.24
Código |  | Descripción |  | Unid. | Recursos |  | Cantidad | Precio | Parcial
MANO DE OBRA | [8 empty] | 4.58
470020001 |  | OPERARIO |  | hh | 1 |  | 0.16 | 20.67 | 3.31
470020003 |  | PEON |  | hh | 0.5 |  | 0.08 | 15.88 | 1.27
MATERIALES | [8 empty] | 49.52
290020288 |  | CINTA TEFLON |  | pza | - |  | 0.2 | 3.2 | 0.64
650020356 |  | TUBERIA F°G° Ø 1", L=6.00m |  | und | - |  | 0.175 | 165 | 28.88
990020830 |  | COLGADOR TIPO GOTA Ø 4", INCLUYE ACCESORIOS DE FIJACION. |  | und | - |  | 1 | 20 | 20
EQUIPO | [8 empty] | 0.14
370020001 |  | HERRAMIENTAS MANUALES |  | %mo | - |  | 3 | 4.58 | 0.14
Partida: | OE.4.2.6.1.2 |  | TUBO DE FIERRO GALVANIZADO DE Ø 1 1/2" ROSCADA INC SOPORTERÍA Y COLGADORES |  |  | Rendimiento:50 m/Día
[6 empty] | Costo unitario por m |  |  |  | 59.49
Código |  | Descripción |  | Unid. | Recursos |  | Cantidad | Precio | Parcial
MANO DE OBRA | [8 empty] | 4.58
470020001 |  | OPERARIO |  | hh | 1 |  | 0.16 | 20.67 | 3.31
470020003 |  | PEON |  | hh | 0.5 |  | 0.08 | 15.88 | 1.27
MATERIALES | [8 empty] | 54.77
290020288 |  | CINTA TEFLON |  | pza | - |  | 0.2 | 3.2 | 0.64
650020358 |  | TUBERIA F°G° Ø 1 1/2", L=6.00m |  | und | - |  | 0.175 | 195 | 34.13
990020830 |  | COLGADOR TIPO GOTA Ø 4", INCLUYE ACCESORIOS DE FIJACION. |  | und | - |  | 1 | 20 | 20
EQUIPO | [8 empty] | 0.14
370020001 |  | HERRAMIENTAS MANUALES |  | %mo | - |  | 3 | 4.58 | 0.14
Partida: | OE.4.2.6.1.3 |  | TUBO DE FIERRO GALVANIZADO DE Ø 2" ROSCADA INC SOPORTERÍA Y COLGADORES |  |  | Rendimiento:50 m/Día
[6 empty] | Costo unitario por m |  |  |  | 63.86
Código |  | Descripción |  | Unid. | Recursos |  | Cantidad | Precio | Parcial
MANO DE OBRA | [8 empty] | 4.58
470020001 |  | OPERARIO |  | hh | 1 |  | 0.16 | 20.67 | 3.31
470020003 |  | PEON |  | hh | 0.5 |  | 0.08 | 15.88 | 1.27
MATERIALES | [8 empty] | 59.14
290020288 |  | CINTA TEFLON |  | pza | - |  | 0.2 | 3.2 | 0.64
650020359 |  | TUBERIA F°G° Ø 2", L=6.00m |  | und | - |  | 0.175 | 220 | 38.5
990020830 |  | COLGADOR TIPO GOTA Ø 4", INCLUYE ACCESORIOS DE FIJACION. |  | und | - |  | 1 | 20 | 20
EQUIPO | [8 empty] | 0.14
370020001 |  | HERRAMIENTAS MANUALES |  | %mo | - |  | 3 | 4.58 | 0.14
Partida: | OE.4.2.6.1.4 |  | TUBO DE FIERRO GALVANIZADO DE Ø 2 1/2" ROSCADA INC SOPORTERÍA Y COLGADORES |  |  | Rendimiento:50 m/Día
[6 empty] | Costo unitario por m |  |  |  | 68.23
Código |  | Descripción |  | Unid. | Recursos |  | Cantidad | Precio | Parcial
MANO DE OBRA | [8 empty] | 4.58
470020001 |  | OPERARIO |  | hh | 1 |  | 0.16 | 20.67 | 3.31
470020003 |  | PEON |  | hh | 0.5 |  | 0.08 | 15.88 | 1.27
MATERIALES | [8 empty] | 63.51
290020288 |  | CINTA TEFLON |  | pza | - |  | 0.2 | 3.2 | 0.64
650020360 |  | TUBERIA F°G° Ø 2 1/2", L=6.00m |  | und | - |  | 0.175 | 244.99 | 42.87
990020830 |  | COLGADOR TIPO GOTA Ø 4", INCLUYE ACCESORIOS DE FIJACION. |  | und | - |  | 1 | 20 | 20
EQUIPO | [8 empty] | 0.14
370020001 |  | HERRAMIENTAS MANUALES |  | %mo | - |  | 3 | 4.58 | 0.14
Partida: | OE.4.2.6.1.5 |  | TUBO DE FIERRO GALVANIZADO DE Ø 4" ROSCADA INC SOPORTERÍA Y COLGADORES |  |  | Rendimiento:40 m/Día
[6 empty] | Costo unitario por m |  |  |  | 91.28
Código |  | Descripción |  | Unid. | Recursos |  | Cantidad | Precio | Parcial
MANO DE OBRA | [8 empty] | 5.72
470020001 |  | OPERARIO |  | hh | 1 |  | 0.2 | 20.67 | 4.13
470020003 |  | PEON |  | hh | 0.5 |  | 0.1 | 15.88 | 1.59
MATERIALES | [8 empty] | 85.39
290020288 |  | CINTA TEFLON |  | pza | - |  | 0.2 | 3.2 | 0.64
650020361 |  | TUBERIA F°G° Ø 4", L=6.00m |  | und | - |  | 0.175 | 370 | 64.75
990020830 |  | COLGADOR TIPO GOTA Ø 4", INCLUYE ACCESORIOS DE FIJACION. |  | und | - |  | 1 | 20 | 20
EQUIPO | [8 empty] | 0.17
370020001 |  | HERRAMIENTAS MANUALES |  | %mo | - |  | 3 | 5.72 | 0.17
Partida: | OE.4.2.6.1.6 |  | CODO DE FIERRO GALVANIZADO Ø 1" |  |  | Rendimiento:20 und/Día
[6 empty] | Costo unitario por und |  |  |  | 15.63
Código |  | Descripción |  | Unid. | Recursos |  | Cantidad | Precio | Parcial
MANO DE OBRA | [8 empty] | 11.45
470020001 |  | OPERARIO |  | hh | 1 |  | 0.4 | 20.67 | 8.27
470020003 |  | PEON |  | hh | 0.5 |  | 0.2 | 15.88 | 3.18
MATERIALES | [8 empty] | 3.84
290020288 |  | CINTA TEFLON |  | pza | - |  | 0.2 | 3.2 | 0.64
650020362 |  | CODO DE Fo. GALVANIZADO 1" x 90° |  | und | - |  | 1 | 3.2 | 3.2
EQUIPO | [8 empty] | 0.34
370020001 |  | HERRAMIENTAS MANUALES |  | %mo | - |  | 3 | 11.45 | 0.34
Partida: | OE.4.2.6.1.7 |  | CODO DE FIERRO GALVANIZADO Ø 1 1/2" |  |  | Rendimiento:20 und/Día
[6 empty] | Costo unitario por und |  |  |  | 18.52
Código |  | Descripción |  | Unid. | Recursos |  | Cantidad | Precio | Parcial
MANO DE OBRA | [8 empty] | 11.45
470020001 |  | OPERARIO |  | hh | 1 |  | 0.4 | 20.67 | 8.27
470020003 |  | PEON |  | hh | 0.5 |  | 0.2 | 15.88 | 3.18
MATERIALES | [8 empty] | 6.73
290020288 |  | CINTA TEFLON |  | pza | - |  | 0.2 | 3.2 | 0.64
650020363 |  | CODO DE Fo. GALVANIZADO 1 1/2" x 90° |  | und | - |  | 1 | 6.09 | 6.09
EQUIPO | [8 empty] | 0.34
370020001 |  | HERRAMIENTAS MANUALES |  | %mo | - |  | 3 | 11.45 | 0.34
Partida: | OE.4.2.6.1.8 |  | CODO DE FIERRO GALVANIZADO Ø 2" |  |  | Rendimiento:20 und/Día
[6 empty] | Costo unitario por und |  |  |  | 22.92
Código |  | Descripción |  | Unid. | Recursos |  | Cantidad | Precio | Parcial
MANO DE OBRA | [8 empty] | 11.45
470020001 |  | OPERARIO |  | hh | 1 |  | 0.4 | 20.67 | 8.27
470020003 |  | PEON |  | hh | 0.5 |  | 0.2 | 15.88 | 3.18
MATERIALES | [8 empty] | 11.13
290020288 |  | CINTA TEFLON |  | pza | - |  | 0.2 | 3.2 | 0.64
650020364 |  | CODO DE Fo. GALVANIZADO 2" x 90° |  | und | - |  | 1 | 10.49 | 10.49
EQUIPO | [8 empty] | 0.34
370020001 |  | HERRAMIENTAS MANUALES |  | %mo | - |  | 3 | 11.45 | 0.34
Partida: | OE.4.2.6.1.9 |  | CODO DE FIERRO GALVANIZADO Ø 2 1/2" |  |  | Rendimiento:20 und/Día
[6 empty] | Costo unitario por und |  |  |  | 27.94
Código |  | Descripción |  | Unid. | Recursos |  | Cantidad | Precio | Parcial
MANO DE OBRA | [8 empty] | 11.45
470020001 |  | OPERARIO |  | hh | 1 |  | 0.4 | 20.67 | 8.27
470020003 |  | PEON |  | hh | 0.5 |  | 0.2 | 15.88 | 3.18
MATERIALES | [8 empty] | 16.15
290020288 |  | CINTA TEFLON |  | pza | - |  | 0.2 | 3.2 | 0.64
650020365 |  | CODO DE Fo. GALVANIZADO 2 1/2" x 90° |  | und | - |  | 1 | 15.51 | 15.51
EQUIPO | [8 empty] | 0.34
370020001 |  | HERRAMIENTAS MANUALES |  | %mo | - |  | 3 | 11.45 | 0.34
Partida: | OE.4.2.6.1.10 |  | CODO DE FIERRO GALVANIZADO Ø 4" |  |  | Rendimiento:20 und/Día
[6 empty] | Costo unitario por und |  |  |  | 53.92
Código |  | Descripción |  | Unid. | Recursos |  | Cantidad | Precio | Parcial
MANO DE OBRA | [8 empty] | 11.45
470020001 |  | OPERARIO |  | hh | 1 |  | 0.4 | 20.67 | 8.27
470020003 |  | PEON |  | hh | 0.5 |  | 0.2 | 15.88 | 3.18
MATERIALES | [8 empty] | 42.13
290020288 |  | CINTA TEFLON |  | pza | - |  | 0.2 | 3.2 | 0.64
650020366 |  | CODO DE Fo. GALVANIZADO 4" x 90° |  | und | - |  | 1 | 41.49 | 41.49
EQUIPO | [8 empty] | 0.34
370020001 |  | HERRAMIENTAS MANUALES |  | %mo | - |  | 3 | 11.45 | 0.34
Partida: | OE.4.2.6.1.11 |  | TEE DE FIERRO GALVANIZADO Ø 2 1/2" |  |  | Rendimiento:12 und/Día
[6 empty] | Costo unitario por und |  |  |  | 35.79
Código |  | Descripción |  | Unid. | Recursos |  | Cantidad | Precio | Parcial
MANO DE OBRA | [8 empty] | 19.07
470020001 |  | OPERARIO |  | hh | 1 |  | 0.6667 | 20.67 | 13.78
470020003 |  | PEON |  | hh | 0.5 |  | 0.3333 | 15.88 | 5.29
MATERIALES | [8 empty] | 16.15
290020288 |  | CINTA TEFLON |  | pza | - |  | 0.2 | 3.2 | 0.64
720020367 |  | TEE Fo GALVANIZADO Ø 2 1/2" |  | und | - |  | 1 | 15.51 | 15.51
EQUIPO | [8 empty] | 0.57
370020001 |  | HERRAMIENTAS MANUALES |  | %mo | - |  | 3 | 19.07 | 0.57
Partida: | OE.4.2.6.1.12 |  | TRAMPA DE PVC DE Ø 4" NTP 399.003 |  |  | Rendimiento:6 und/Día
[6 empty] | Costo unitario por und |  |  |  | 52.02
Código |  | Descripción |  | Unid. | Recursos |  | Cantidad | Precio | Parcial
MANO DE OBRA | [8 empty] | 38.15
470020001 |  | OPERARIO |  | hh | 1 |  | 1.3333 | 20.67 | 27.56
470020003 |  | PEON |  | hh | 0.5 |  | 0.6667 | 15.88 | 10.59
MATERIALES | [8 empty] | 12.73
290020288 |  | CINTA TEFLON |  | pza | - |  | 0.2 | 3.2 | 0.64
720020368 |  | TRAMPA DE PVC DE Ø 4" |  | und | - |  | 1 | 12.09 | 12.09
EQUIPO | [8 empty] | 1.14
370020001 |  | HERRAMIENTAS MANUALES |  | %mo | - |  | 3 | 38.15 | 1.14
Partida: | OE.4.2.6.1.13 |  | TEE DE FIERRO GALVANIZADO Ø 4" |  |  | Rendimiento:20 und/Día
[6 empty] | Costo unitario por und |  |  |  | 47.43
Código |  | Descripción |  | Unid. | Recursos |  | Cantidad | Precio | Parcial
MANO DE OBRA | [8 empty] | 11.45
470020001 |  | OPERARIO |  | hh | 1 |  | 0.4 | 20.67 | 8.27
470020003 |  | PEON |  | hh | 0.5 |  | 0.2 | 15.88 | 3.18
MATERIALES | [8 empty] | 35.64
290020288 |  | CINTA TEFLON |  | pza | - |  | 0.2 | 3.2 | 0.64
990020825 |  | TEE DE FIERRO GALVANIZADO Ø 4" |  | pza | - |  | 1 | 35 | 35
EQUIPO | [8 empty] | 0.34
370020001 |  | HERRAMIENTAS MANUALES |  | %mo | - |  | 3 | 11.45 | 0.34
Partida: | OE.4.2.6.2.1 |  | VALVULA CHECK DE BRONCE Ø 1 1/2 C-10 |  |  | Rendimiento:6 und/Día
[6 empty] | Costo unitario por und |  |  |  | 168.03
Código |  | Descripción |  | Unid. | Recursos |  | Cantidad | Precio | Parcial
MANO DE OBRA | [8 empty] | 27.56
470020001 |  | OPERARIO |  | hh | 1 |  | 1.3333 | 20.67 | 27.56
MATERIALES | [8 empty] | 139.64
290020288 |  | CINTA TEFLON |  | pza | - |  | 0.2 | 3.2 | 0.64
650020346 |  | NIPLE DE F° GALV. DE 2" X 2" |  | pza | - |  | 2 | 5.3 | 10.6
770020369 |  | VALVULA CHECK DE BRONCE Ø 1 1/2" |  | und | - |  | 1 | 128.4 | 128.4
EQUIPO | [8 empty] | 0.83
370020001 |  | HERRAMIENTAS MANUALES |  | %mo | - |  | 3 | 27.56 | 0.83
Partida: | OE.4.2.6.2.2 |  | VALVULA TIPO BOLA Ø 2" |  |  | Rendimiento:6 und/Día
[6 empty] | Costo unitario por und |  |  |  | 226.38
Código |  | Descripción |  | Unid. | Recursos |  | Cantidad | Precio | Parcial
MANO DE OBRA | [8 empty] | 27.56
470020001 |  | OPERARIO |  | hh | 1 |  | 1.3333 | 20.67 | 27.56
MATERIALES | [8 empty] | 197.99
290020288 |  | CINTA TEFLON |  | pza | - |  | 0.2 | 3.2 | 0.64
650020346 |  | NIPLE DE F° GALV. DE 2" X 2" |  | pza | - |  | 2 | 5.3 | 10.6
770020370 |  | VALVULA TIPO BOLA DE BRONCE 2" |  | und | - |  | 1 | 186.75 | 186.75
EQUIPO | [8 empty] | 0.83
370020001 |  | HERRAMIENTAS MANUALES |  | %mo | - |  | 3 | 27.56 | 0.83
Partida: | OE.4.2.6.2.3 |  | VALVULA TIPO BOLA Ø 1 1/2" |  |  | Rendimiento:6 und/Día
[6 empty] | Costo unitario por und |  |  |  | 156.73
Código |  | Descripción |  | Unid. | Recursos |  | Cantidad | Precio | Parcial
MANO DE OBRA | [8 empty] | 27.56
470020001 |  | OPERARIO |  | hh | 1 |  | 1.3333 | 20.67 | 27.56
MATERIALES | [8 empty] | 128.34
290020288 |  | CINTA TEFLON |  | pza | - |  | 0.2 | 3.2 | 0.64
650020371 |  | NIPLE DE F° GALV. DE 1 1/2" X 2" |  | pza | - |  | 2 | 4.4 | 8.8
770020372 |  | VALVULA TIPO BOLA DE BRONCE 1 1/2" |  | und | - |  | 1 | 118.9 | 118.9
EQUIPO | [8 empty] | 0.83
370020001 |  | HERRAMIENTAS MANUALES |  | %mo | - |  | 3 | 27.56 | 0.83
Partida: | OE.4.2.6.2.4 |  | VALVULA TIPO BOLA Ø 1" |  |  | Rendimiento:6 und/Día
[6 empty] | Costo unitario por und |  |  |  | 134.32
Código |  | Descripción |  | Unid. | Recursos |  | Cantidad | Precio | Parcial
MANO DE OBRA | [8 empty] | 27.56
470020001 |  | OPERARIO |  | hh | 1 |  | 1.3333 | 20.67 | 27.56
MATERIALES | [8 empty] | 105.93
290020288 |  | CINTA TEFLON |  | pza | - |  | 0.2 | 3.2 | 0.64
650020373 |  | NIPLE DE F° GALV. DE 1" X 2" |  | pza | - |  | 2 | 2.34 | 4.68
770020374 |  | VALVULA TIPO BOLA DE BRONCE 1" |  | und | - |  | 1 | 100.61 | 100.61
EQUIPO | [8 empty] | 0.83
370020001 |  | HERRAMIENTAS MANUALES |  | %mo | - |  | 3 | 27.56 | 0.83
Partida: | OE.4.2.6.2.5 |  | VALVULA FLOTADORA Ø 1" |  |  | Rendimiento:6 und/Día
[6 empty] | Costo unitario por und |  |  |  | 105.22
Código |  | Descripción |  | Unid. | Recursos |  | Cantidad | Precio | Parcial
MANO DE OBRA | [8 empty] | 27.56
470020001 |  | OPERARIO |  | hh | 1 |  | 1.3333 | 20.67 | 27.56
MATERIALES | [8 empty] | 76.83
290020288 |  | CINTA TEFLON |  | pza | - |  | 0.2 | 3.2 | 0.64
650020373 |  | NIPLE DE F° GALV. DE 1" X 2" |  | pza | - |  | 2 | 2.34 | 4.68
780020375 |  | VÁLVULA FLOTADORA DE BRONCE Ø 1" |  | und | - |  | 1 | 71.51 | 71.51
EQUIPO | [8 empty] | 0.83
370020001 |  | HERRAMIENTAS MANUALES |  | %mo | - |  | 3 | 27.56 | 0.83
Partida: | OE.4.2.6.2.6 |  | VÁLVULA PIE DE SUCCIÓN Ø 2" CON REGILLA C-10 |  |  | Rendimiento:6 und/Día
[6 empty] | Costo unitario por und |  |  |  | 193.92
Código |  | Descripción |  | Unid. | Recursos |  | Cantidad | Precio | Parcial
MANO DE OBRA | [8 empty] | 27.56
470020001 |  | OPERARIO |  | hh | 1 |  | 1.3333 | 20.67 | 27.56
MATERIALES | [8 empty] | 165.53
290020288 |  | CINTA TEFLON |  | pza | - |  | 0.2 | 3.2 | 0.64
650020346 |  | NIPLE DE F° GALV. DE 2" X 2" |  | pza | - |  | 1 | 5.3 | 5.3
780020376 |  | VÁLVULA PIE DE SUCCIÓN DE BRONCE Ø 2" CON REGILLA C-10 |  | und | - |  | 1 | 159.59 | 159.59
EQUIPO | [8 empty] | 0.83
370020001 |  | HERRAMIENTAS MANUALES |  | %mo | - |  | 3 | 27.56 | 0.83
Partida: | OE.4.2.6.3.1 |  | BRIDA DE ACERO PARA SOLDAR ROMPE AGUA DE 4" |  |  | Rendimiento:4 und/Día
[6 empty] | Costo unitario por und |  |  |  | 142.79
Código |  | Descripción |  | Unid. | Recursos |  | Cantidad | Precio | Parcial
MANO DE OBRA | [8 empty] | 41.34
470020001 |  | OPERARIO |  | hh | 1 |  | 2 | 20.67 | 41.34
MATERIALES | [8 empty] | 80.23
290020288 |  | CINTA TEFLON |  | pza | - |  | 0.2 | 3.2 | 0.64
990020001 |  | SOLDADURA |  | kg | - |  | 0.1 | 26.2 | 2.62
650020377 |  | BRIDA DE ACERO PARA SOLDAR ROMPE AGUA DE 4" |  | und | - |  | 1 | 76.97 | 76.97
EQUIPO | [8 empty] | 21.22
370020001 |  | HERRAMIENTAS MANUALES |  | %mo | - |  | 3 | 41.34 | 1.24
480020170 |  | SOLDADORA |  | hm | 1 |  | 2 | 9.99 | 19.98
Partida: | OE.4.2.6.3.2 |  | UNIÓN UNIVERSAL 2" (FIERRO GALVANIZADO) |  |  | Rendimiento:20 und/Día
[6 empty] | Costo unitario por und |  |  |  | 34.57
Código |  | Descripción |  | Unid. | Recursos |  | Cantidad | Precio | Parcial
MANO DE OBRA | [8 empty] | 8.27
470020001 |  | OPERARIO |  | hh | 1 |  | 0.4 | 20.67 | 8.27
MATERIALES | [8 empty] | 26.05
290020288 |  | CINTA TEFLON |  | pza | - |  | 0.2 | 3.2 | 0.64
650020345 |  | UNION UNIVERSAL DE Fo. GALV. DE 2" |  | und | - |  | 1 | 25.41 | 25.41
EQUIPO | [8 empty] | 0.25
370020001 |  | HERRAMIENTAS MANUALES |  | %mo | - |  | 3 | 8.27 | 0.25
Partida: | OE.4.2.6.3.3 |  | UNIÓN UNIVERSAL 1 1/2" (FIERRO GALVANIZADO) |  |  | Rendimiento:20 und/Día
[6 empty] | Costo unitario por und |  |  |  | 26.36
Código |  | Descripción |  | Unid. | Recursos |  | Cantidad | Precio | Parcial
MANO DE OBRA | [8 empty] | 8.27
470020001 |  | OPERARIO |  | hh | 1 |  | 0.4 | 20.67 | 8.27
MATERIALES | [8 empty] | 17.84
290020288 |  | CINTA TEFLON |  | pza | - |  | 0.2 | 3.2 | 0.64
650020378 |  | UNION UNIVERSAL DE Fo. GALV. DE 1 1/2" |  | und | - |  | 1 | 17.2 | 17.2
EQUIPO | [8 empty] | 0.25
370020001 |  | HERRAMIENTAS MANUALES |  | %mo | - |  | 3 | 8.27 | 0.25
Partida: | OE.4.2.6.3.4 |  | UNIÓN UNIVERSAL 1" (FIERRO GALVANIZADO) |  |  | Rendimiento:20 und/Día
[6 empty] | Costo unitario por und |  |  |  | 19.53
Código |  | Descripción |  | Unid. | Recursos |  | Cantidad | Precio | Parcial
MANO DE OBRA | [8 empty] | 8.27
470020001 |  | OPERARIO |  | hh | 1 |  | 0.4 | 20.67 | 8.27
MATERIALES | [8 empty] | 11.01
290020288 |  | CINTA TEFLON |  | pza | - |  | 0.2 | 3.2 | 0.64
650020379 |  | UNION UNIVERSAL DE Fo. GALV. DE 1" |  | und | - |  | 1 | 10.37 | 10.37
EQUIPO | [8 empty] | 0.25
370020001 |  | HERRAMIENTAS MANUALES |  | %mo | - |  | 3 | 8.27 | 0.25
Partida: | OE.4.2.6.3.5 |  | TAPÓN DE 1" C/R C-10 |  |  | Rendimiento:20 und/Día
[6 empty] | Costo unitario por und |  |  |  | 11.35
Código |  | Descripción |  | Unid. | Recursos |  | Cantidad | Precio | Parcial
MANO DE OBRA | [8 empty] | 8.27
470020001 |  | OPERARIO |  | hh | 1 |  | 0.4 | 20.67 | 8.27
MATERIALES | [8 empty] | 2.83
290020288 |  | CINTA TEFLON |  | pza | - |  | 0.2 | 3.2 | 0.64
990020805 |  | TAPON Fo. GALV. DE Ø 1" |  | und | - |  | 1 | 2.19 | 2.19
EQUIPO | [8 empty] | 0.25
370020001 |  | HERRAMIENTAS MANUALES |  | %mo | - |  | 3 | 8.27 | 0.25
Partida: | OE.4.2.6.3.6 |  | TAPÓN DE 2 1/2" EMBONE C-10 |  |  | Rendimiento:20 und/Día
[6 empty] | Costo unitario por und |  |  |  | 20.37
Código |  | Descripción |  | Unid. | Recursos |  | Cantidad | Precio | Parcial
MANO DE OBRA | [8 empty] | 8.27
470020001 |  | OPERARIO |  | hh | 1 |  | 0.4 | 20.67 | 8.27
MATERIALES | [8 empty] | 11.85
290020288 |  | CINTA TEFLON |  | pza | - |  | 0.2 | 3.2 | 0.64
720020381 |  | TAPON Fo. GALV. DE Ø 2 1/2" |  | und | - |  | 1 | 11.21 | 11.21
EQUIPO | [8 empty] | 0.25
370020001 |  | HERRAMIENTAS MANUALES |  | %mo | - |  | 3 | 8.27 | 0.25
Partida: | OE.4.2.6.3.7 |  | REJILLA METÁLICA CON PLATINAS DE F° DE 1" x 1/8" |  |  | Rendimiento:200 m²/Día
[6 empty] | Costo unitario por m² |  |  |  | 337.89
Código |  | Descripción |  | Unid. | Recursos |  | Cantidad | Precio | Parcial
MANO DE OBRA | [8 empty] | 0.83
470020001 |  | OPERARIO |  | hh | 1 |  | 0.04 | 20.67 | 0.83
MATERIALES | [8 empty] | 337.04
510020382 |  | REJILLA CON PLATINAS DE Fo 1"X1/8" CON MARCO DE Fo 1 1/4"X1 1/4"X1/8" (INCLUYE PINTURA ANTICORROSIVA Y ACCESORIOS) |  | m² | - |  | 1 | 337.04 | 337.04
EQUIPO | [8 empty] | 0.02
370020001 |  | HERRAMIENTAS MANUALES |  | %mo | - |  | 3 | 0.83 | 0.02
Partida: | OE.4.2.6.3.8 |  | TAPA DE REGISTRO DE CUARTO DE BOMBAS |  |  | Rendimiento:15 m²/Día
[6 empty] | Costo unitario por m² |  |  |  | 229.92
Código |  | Descripción |  | Unid. | Recursos |  | Cantidad | Precio | Parcial
MANO DE OBRA | [8 empty] | 11.02
470020001 |  | OPERARIO |  | hh | 1 |  | 0.5333 | 20.67 | 11.02
MATERIALES | [8 empty] | 218.57
500020383 |  | TAPA METALICA C/MARCO 2"X2"X1/4" SEGUN DISEÑO-1.00X0.60m-(INCL. PINTURA ANTICORROSIVA Y ACCESORIOS) |  | m² | - |  | 1 | 218.57 | 218.57
EQUIPO | [8 empty] | 0.33
370020001 |  | HERRAMIENTAS MANUALES |  | %mo | - |  | 3 | 11.02 | 0.33
Partida: | OE.4.2.6.3.9 |  | ESCALERA METÁLICA |  |  | Rendimiento:100 und/Día
[6 empty] | Costo unitario por und |  |  |  | 336.61
Código |  | Descripción |  | Unid. | Recursos |  | Cantidad | Precio | Parcial
MATERIALES | [8 empty] | 336.61
650020384 |  | ESCALERA METÁLICA SEGUN DISEÑO (SUMINISTRO E INSTALACION) |  | und | - |  | 1 | 336.61 | 336.61
Partida: | OE.4.2.6.3.10 |  | BRIDA DE ACERO ROMPE AGUA DE 1" |  |  | Rendimiento:4 und/Día
[6 empty] | Costo unitario por und |  |  |  | 115.82
Código |  | Descripción |  | Unid. | Recursos |  | Cantidad | Precio | Parcial
MANO DE OBRA | [8 empty] | 41.34
470020001 |  | OPERARIO |  | hh | 1 |  | 2 | 20.67 | 41.34
MATERIALES | [8 empty] | 53.26
290020288 |  | CINTA TEFLON |  | pza | - |  | 0.2 | 3.2 | 0.64
990020001 |  | SOLDADURA |  | kg | - |  | 0.1 | 26.2 | 2.62
990020826 |  | BRIDA DE ACERO ROMPE AGUA DE 1" |  | pza | - |  | 1 | 50 | 50
EQUIPO | [8 empty] | 21.22
370020001 |  | HERRAMIENTAS MANUALES |  | %mo | - |  | 3 | 41.34 | 1.24
480020170 |  | SOLDADORA |  | hm | 1 |  | 2 | 9.99 | 19.98
Partida: | OE.4.2.6.3.11 |  | BRIDA DE ACERO ROMPE AGUA DE 1 1/2" |  |  | Rendimiento:4 und/Día
[6 empty] | Costo unitario por und |  |  |  | 125.82
Código |  | Descripción |  | Unid. | Recursos |  | Cantidad | Precio | Parcial
MANO DE OBRA | [8 empty] | 41.34
470020001 |  | OPERARIO |  | hh | 1 |  | 2 | 20.67 | 41.34
MATERIALES | [8 empty] | 63.26
290020288 |  | CINTA TEFLON |  | pza | - |  | 0.2 | 3.2 | 0.64
990020001 |  | SOLDADURA |  | kg | - |  | 0.1 | 26.2 | 2.62
990020827 |  | BRIDA DE ACERO ROMPE AGUA DE 1 1/2" |  | pza | - |  | 1 | 60 | 60
EQUIPO | [8 empty] | 21.22
370020001 |  | HERRAMIENTAS MANUALES |  | %mo | - |  | 3 | 41.34 | 1.24
480020170 |  | SOLDADORA |  | hm | 1 |  | 2 | 9.99 | 19.98
Partida: | OE.4.2.6.3.12 |  | REJILLA METÁLICA PARA EVACUACIÓN DEL REBOSE DE TANQUE CISTERNA |  |  | Rendimiento:15 m/Día
[6 empty] | Costo unitario por m |  |  |  | 208.58
Código |  | Descripción |  | Unid. | Recursos |  | Cantidad | Precio | Parcial
MANO DE OBRA | [8 empty] | 46.63
470020001 |  | OPERARIO |  | hh | 1 |  | 0.5333 | 20.67 | 11.02
470010959 |  | OFICIAL |  | hh | 2 |  | 1.0667 | 17.5 | 18.67
470020003 |  | PEON |  | hh | 2 |  | 1.0667 | 15.88 | 16.94
MATERIALES | [8 empty] | 155.22
990020001 |  | SOLDADURA |  | kg | - |  | 0.2 | 26.2 | 5.24
990020832 |  | PLATINA DE 1" X 1/4" |  | m | - |  | 8.5 | 7.65 | 65.03
530020032 |  | THINER STANDARD |  | gln | - |  | 0.5 | 27 | 13.5
540020001 |  | PINTURA ANTICORROSIVA |  | gln | - |  | 0.5 | 68.89 | 34.45
990020833 |  | ANGULAR DE 1 1/2" X 1 1/2" X 1/4" |  | m | - |  | 2.05 | 18.05 | 37
EQUIPO | [8 empty] | 6.73
370020001 |  | HERRAMIENTAS MANUALES |  | %mo | - |  | 3 | 46.63 | 1.4
480020170 |  | SOLDADORA |  | hm | 1 |  | 0.5333 | 9.99 | 5.33
Partida: | OE.4.2.6.4.1 |  | PRUEBA HIDRÁULICA Y DESINFECCIÓN A ZANJA TAPADA PARA CISTERNA |  |  | Rendimiento:150 m/Día
[6 empty] | Costo unitario por m |  |  |  | 2.28
Código |  | Descripción |  | Unid. | Recursos |  | Cantidad | Precio | Parcial
MANO DE OBRA | [8 empty] | 1.95
470020001 |  | OPERARIO |  | hh | 1 |  | 0.0533 | 20.67 | 1.1
470020003 |  | PEON |  | hh | 1 |  | 0.0533 | 15.88 | 0.85
MATERIALES | [8 empty] | 0.23
390020385 |  | HIPOCLORITO DE CALCIO AL 70% |  | kg | - |  | 0.015 | 15 | 0.23
EQUIPO | [8 empty] | 0.1
370020001 |  | HERRAMIENTAS MANUALES |  | %mo | - |  | 5 | 1.95 | 0.1
Partida: | OE.4.2.7.1 |  | PRUEBA HIDRAULICA Y DESINFECCION A ZANJA TAPADA |  |  | Rendimiento:150 m/Día
[6 empty] | Costo unitario por m |  |  |  | 2.55
Código |  | Descripción |  | Unid. | Recursos |  | Cantidad | Precio | Parcial
MANO DE OBRA | [8 empty] | 1.95
470020001 |  | OPERARIO |  | hh | 1 |  | 0.0533 | 20.67 | 1.1
470020003 |  | PEON |  | hh | 1 |  | 0.0533 | 15.88 | 0.85
MATERIALES | [8 empty] | 0.23
390020385 |  | HIPOCLORITO DE CALCIO AL 70% |  | kg | - |  | 0.015 | 15 | 0.23
EQUIPO | [8 empty] | 0.37
370020001 |  | HERRAMIENTAS MANUALES |  | %mo | - |  | 5 | 1.95 | 0.1
370020386 |  | BALDE PRUEBA-TAPON -ABRAZ. Y ACCESORIOS |  | hm | 1 |  | 0.0533 | 5 | 0.27
Partida: | OE.4.2.7.2 |  | PRUEBA HIDRAULICA Y DESINFECCION A ZANJA ABIERTA |  |  | Rendimiento:150 m/Día
[6 empty] | Costo unitario por m |  |  |  | 2.55
Código |  | Descripción |  | Unid. | Recursos |  | Cantidad | Precio | Parcial
MANO DE OBRA | [8 empty] | 1.95
470020001 |  | OPERARIO |  | hh | 1 |  | 0.0533 | 20.67 | 1.1
470020003 |  | PEON |  | hh | 1 |  | 0.0533 | 15.88 | 0.85
MATERIALES | [8 empty] | 0.23
390020385 |  | HIPOCLORITO DE CALCIO AL 70% |  | kg | - |  | 0.015 | 15 | 0.23
EQUIPO | [8 empty] | 0.37
370020001 |  | HERRAMIENTAS MANUALES |  | %mo | - |  | 5 | 1.95 | 0.1
370020386 |  | BALDE PRUEBA-TAPON -ABRAZ. Y ACCESORIOS |  | hm | 1 |  | 0.0533 | 5 | 0.27
Partida: | OE.4.5.1.1 |  | MONTANTES Y/O BAJADAS PLUVIALES CON TUB. PVC -SAP DE Ø 4" INC ACCESORIOS DE PVC, PINTURA Y REJILLAS |  |  | Rendimiento:25 m/Día
[6 empty] | Costo unitario por m |  |  |  | 89.39
Código |  | Descripción |  | Unid. | Recursos |  | Cantidad | Precio | Parcial
MANO DE OBRA | [8 empty] | 11.69
470020001 |  | OPERARIO |  | hh | 1 |  | 0.32 | 20.67 | 6.61
470020003 |  | PEON |  | hh | 1 |  | 0.32 | 15.88 | 5.08
MATERIALES | [8 empty] | 77.58
260020325 |  | TACO DE EXPASION 3/8" + TORNILLO |  | und | - |  | 2 | 2.65 | 5.3
300020011 |  | PEGAMENTO PARA PVC |  | gln | - |  | 0.05 | 102 | 5.1
510020387 |  | REJILLA DE BRONCE Ø 4" |  | und | - |  | 0.25 | 16.81 | 4.2
530020032 |  | THINER STANDARD |  | gln | - |  | 0.15 | 27 | 4.05
540020001 |  | PINTURA ANTICORROSIVA |  | gln | - |  | 0.45 | 68.89 | 31
650020388 |  | ABRAZADERA DE PLATINA 1 1/2" X 1/4" |  | und | - |  | 0.5 | 5.66 | 2.83
720020389 |  | TUBERIA PVC CP-NTP 399.003 Ø 4"X3M |  | und | - |  | 0.38 | 53.81 | 20.45
720020390 |  | CODO PVC SAP 4" x 90° |  | pza | - |  | 0.5 | 6.19 | 3.1
720020391 |  | CODO PVC SAP 4" x 45° |  | pza | - |  | 0.25 | 6.19 | 1.55
EQUIPO | [8 empty] | 0.12
370020001 |  | HERRAMIENTAS MANUALES |  | %mo | - |  | 1 | 11.69 | 0.12
Partida: | OE.4.5.1.2 |  | CANALETA EVAC AGUAS PLUVIALES DE ALUZINC e=1mm, SECCIÓN RECTANGULAR BASE 200mm CON SOPORTERIA CADA 1.50m |  |  | Rendimiento:8 m/Día
[6 empty] | Costo unitario por m |  |  |  | 127.84
Código |  | Descripción |  | Unid. | Recursos |  | Cantidad | Precio | Parcial
MANO DE OBRA | [8 empty] | 36.55
470020001 |  | OPERARIO |  | hh | 1 |  | 1 | 20.67 | 20.67
470020003 |  | PEON |  | hh | 1 |  | 1 | 15.88 | 15.88
MATERIALES | [8 empty] | 80.2
20020392 |  | SOPORTERIA METALICA |  | und | - |  | 1 | 13.25 | 13.25
20020393 |  | PERNOS AUTORROSCANTE DE 1 1/2" - CON ARANDELA METALICA |  | und | - |  | 3 | 1.47 | 4.41
170020001 |  | CANALETA DE AGUAS PLUVIALES DE ALUZINC e=1mm, SECCIÓN RECTANGULAR BASE 200mm |  | m | - |  | 1 | 57.3 | 57.3
990020001 |  | SOLDADURA |  | kg | - |  | 0.2 | 26.2 | 5.24
EQUIPO | [8 empty] | 11.09
370020001 |  | HERRAMIENTAS MANUALES |  | %mo | - |  | 3 | 36.55 | 1.1
480020170 |  | SOLDADORA |  | hm | 1 |  | 1 | 9.99 | 9.99
Partida: | OE.4.5.1.3 |  | MONTANTES Y/O BAJADAS PLUVIALES CON TUB, PVC SAL PESADA Ø 4" |  |  | Rendimiento:8 und/Día
[6 empty] | Costo unitario por und |  |  |  | 123.47
Código |  | Descripción |  | Unid. | Recursos |  | Cantidad | Precio | Parcial
MANO DE OBRA | [8 empty] | 36.55
470020001 |  | OPERARIO |  | hh | 1 |  | 1 | 20.67 | 20.67
470020003 |  | PEON |  | hh | 1 |  | 1 | 15.88 | 15.88
MATERIALES | [8 empty] | 85.82
300020011 |  | PEGAMENTO PARA PVC |  | gln | - |  | 0.05 | 102 | 5.1
720020389 |  | TUBERIA PVC CP-NTP 399.003 Ø 4"X3M |  | und | - |  | 1.5 | 53.81 | 80.72
EQUIPO | [8 empty] | 1.1
370020001 |  | HERRAMIENTAS MANUALES |  | %mo | - |  | 3 | 36.55 | 1.1
Partida: | OE.4.5.1.4 |  | CODO PVC SAL PESADA Ø 4" X 45° |  |  | Rendimiento:15 und/Día
[6 empty] | Costo unitario por und |  |  |  | 20.33
Código |  | Descripción |  | Unid. | Recursos |  | Cantidad | Precio | Parcial
MANO DE OBRA | [8 empty] | 11.02
470020001 |  | OPERARIO |  | hh | 1 |  | 0.5333 | 20.67 | 11.02
MATERIALES | [8 empty] | 8.98
300020011 |  | PEGAMENTO PARA PVC |  | gln | - |  | 0.05 | 102 | 5.1
720020400 |  | CODO PVC SAL 4"x90° |  | und | - |  | 1 | 3.88 | 3.88
EQUIPO | [8 empty] | 0.33
370020001 |  | HERRAMIENTAS MANUALES |  | %mo | - |  | 3 | 11.02 | 0.33
Partida: | OE.4.5.1.5 |  | CODO PVC SAL PESADA Ø 4" X 90° |  |  | Rendimiento:15 und/Día
[6 empty] | Costo unitario por und |  |  |  | 20.33
Código |  | Descripción |  | Unid. | Recursos |  | Cantidad | Precio | Parcial
MANO DE OBRA | [8 empty] | 11.02
470020001 |  | OPERARIO |  | hh | 1 |  | 0.5333 | 20.67 | 11.02
MATERIALES | [8 empty] | 8.98
300020011 |  | PEGAMENTO PARA PVC |  | gln | - |  | 0.05 | 102 | 5.1
720020400 |  | CODO PVC SAL 4"x90° |  | und | - |  | 1 | 3.88 | 3.88
EQUIPO | [8 empty] | 0.33
370020001 |  | HERRAMIENTAS MANUALES |  | %mo | - |  | 3 | 11.02 | 0.33
Partida: | OE.4.5.1.6 |  | SOPORTE METALICO PARA MONTANTE Ø 4" |  |  | Rendimiento:40 und/Día
[6 empty] | Costo unitario por und |  |  |  | 15.21
Código |  | Descripción |  | Unid. | Recursos |  | Cantidad | Precio | Parcial
MANO DE OBRA | [8 empty] | 4.13
470020001 |  | OPERARIO |  | hh | 1 |  | 0.2 | 20.67 | 4.13
MATERIALES | [8 empty] | 10.96
260020325 |  | TACO DE EXPASION 3/8" + TORNILLO |  | und | - |  | 2 | 2.65 | 5.3
650020388 |  | ABRAZADERA DE PLATINA 1 1/2" X 1/4" |  | und | - |  | 1 | 5.66 | 5.66
EQUIPO | [8 empty] | 0.12
370020001 |  | HERRAMIENTAS MANUALES |  | %mo | - |  | 3 | 4.13 | 0.12
Partida: | OE.4.5.1.7 |  | CANALETA F° G° E=0.85 mm, 0.35X0.20X0.20, CON SOPORTES CADA 1.00 m. |  |  | Rendimiento:10 m/Día
[6 empty] | Costo unitario por m |  |  |  | 117.64
Código |  | Descripción |  | Unid. | Recursos |  | Cantidad | Precio | Parcial
MANO DE OBRA | [8 empty] | 29.24
470020001 |  | OPERARIO |  | hh | 1 |  | 0.8 | 20.67 | 16.54
470020003 |  | PEON |  | hh | 1 |  | 0.8 | 15.88 | 12.7
MATERIALES | [8 empty] | 79.53
20020392 |  | SOPORTERIA METALICA |  | und | - |  | 1.5 | 13.25 | 19.88
20020393 |  | PERNOS AUTORROSCANTE DE 1 1/2" - CON ARANDELA METALICA |  | und | - |  | 3 | 1.47 | 4.41
990020828 |  | CANALETA F° G° E=0.85 mm, 0.35X0.20X0.20 |  | m | - |  | 1 | 50 | 50
990020001 |  | SOLDADURA |  | kg | - |  | 0.2 | 26.2 | 5.24
EQUIPO | [8 empty] | 8.87
370020001 |  | HERRAMIENTAS MANUALES |  | %mo | - |  | 3 | 29.24 | 0.88
480020170 |  | SOLDADORA |  | hm | 1 |  | 0.8 | 9.99 | 7.99
Partida: | OE.4.5.1.8 |  | TUBERIA PVC TIPO U, DESAGUE Ø6" X 5 MTS, EMPALME SIMPLE. |  |  | Rendimiento:60 m/Día
[6 empty] | Costo unitario por m |  |  |  | 39.53
Código |  | Descripción |  | Unid. | Recursos |  | Cantidad | Precio | Parcial
MANO DE OBRA | [8 empty] | 4.88
470020001 |  | OPERARIO |  | hh | 1 |  | 0.1333 | 20.67 | 2.76
470020003 |  | PEON |  | hh | 1 |  | 0.1333 | 15.88 | 2.12
MATERIALES | [8 empty] | 34.5
300020011 |  | PEGAMENTO PARA PVC |  | gln | - |  | 0.05 | 102 | 5.1
990020829 |  | TUBERIA PVC TIPO U, DESAGUE Ø6" X 5 MTS, EMPALME SIMPLE. |  | m | - |  | 1.05 | 28 | 29.4
EQUIPO | [8 empty] | 0.15
370020001 |  | HERRAMIENTAS MANUALES |  | %mo | - |  | 3 | 4.88 | 0.15
Partida: | OE.4.5.1.9 |  | COLGADORES TIPO GOTA O SIMILAR PARA TUBERIA DE Ø4" |  |  | Rendimiento:100 pza/Día
[6 empty] | Costo unitario por pza |  |  |  | 29.91
Código |  | Descripción |  | Unid. | Recursos |  | Cantidad | Precio | Parcial
MANO DE OBRA | [8 empty] | 2.29
470020001 |  | OPERARIO |  | hh | 1 |  | 0.08 | 20.67 | 1.65
470020003 |  | PEON |  | hh | 0.5 |  | 0.04 | 15.88 | 0.64
MATERIALES | [8 empty] | 27.55
300020308 |  | FORMADOR DE EMPAQUETADURA |  | und | - |  | 0.04 | 16.4 | 0.66
540020001 |  | PINTURA ANTICORROSIVA |  | gln | - |  | 0.1 | 68.89 | 6.89
990020830 |  | COLGADOR TIPO GOTA Ø 4", INCLUYE ACCESORIOS DE FIJACION. |  | und | - |  | 1 | 20 | 20
EQUIPO | [8 empty] | 0.07
370020001 |  | HERRAMIENTAS MANUALES |  | %mo | - |  | 3 | 2.29 | 0.07
Partida: | OE.4.5.1.10 |  | TABIQUE DE DOS CARAS CON UNA PLANCHA DE FIBROCEMENTO SUPERBOARD PRO 12.7 mm |  |  | Rendimiento:10 und/Día
[6 empty] | Costo unitario por und |  |  |  | 198.73
Código |  | Descripción |  | Unid. | Recursos |  | Cantidad | Precio | Parcial
MANO DE OBRA | [8 empty] | 45.77
470020001 |  | OPERARIO |  | hh | 2 |  | 1.6 | 20.67 | 33.07
470020003 |  | PEON |  | hh | 1 |  | 0.8 | 15.88 | 12.7
MATERIALES | [8 empty] | 150.63
50020023 |  | PIEDRA CHANCADA DE 1/2" |  | m³ | - |  | 0.05 | 60 | 3
40010002 |  | ARENA GRUESA |  | m³ | - |  | 0.05 | 110 | 5.5
990020853 |  | AGUA |  | m³ | - |  | 0.01 | 7 | 0.07
990020721 |  | CEMENTO PORTLAND TIPO IP 42.5KG |  | bol | - |  | 0.5 | 31 | 15.5
260020001 |  | TORNILLO CABEZA WAFER ZINC P/FINA #8X1/2 |  | mll | - |  | 0.01 | 16.48 | 0.16
260020045 |  | TORNILLO ZINCADO P/BROCA #6 X 1" |  | mll | - |  | 0.015 | 20.3 | 0.3
260020046 |  | CLAVO D/ACERO C/ARANDELA DE NYLON 1" |  | cto | - |  | 0.027 | 6.4 | 0.17
260020047 |  | FULMINANTE VERDE |  | cto | - |  | 0.027 | 15.8 | 0.43
290020001 |  | COMPUESTO JUNTAPRO CAJA 20 KG SCVP |  | und | - |  | 0.044 | 20.97 | 0.92
430020001 |  | MADERA CORRIENTE (TABLAS O LISTONES) |  | p² | - |  | 2 | 7.8 | 15.6
990020719 |  | PLANCHA DE FIBROCEMENTO SUPERBOARD PRO 1.22mx2.44mx6 mm |  | pln | - |  | 0.8 | 65 | 52
650020198 |  | PARANTES 89 x 38 x 0.90mm x 3.0m |  | und | - |  | 2 | 17.94 | 35.88
650020001 |  | RIELES 90 x 25 x 0.90mm x 3.00m |  | und | - |  | 0.4 | 18.5 | 7.4
650020199 |  | MASILLA PARA DRYWALL |  | kg | - |  | 0.5 | 14.51 | 7.26
650020200 |  | PARANTES 38 x 38 x 0.45mm x 3.0m |  | und | - |  | 1 | 6.44 | 6.44
EQUIPO | [8 empty] | 2.33
370020001 |  | HERRAMIENTAS MANUALES |  | %mo | - |  | 3 | 45.77 | 1.37
490020024 |  | VIBRADOR DE CONCRETO 4 HP 2.40" |  | hm | 0.1 |  | 0.08 | 3 | 0.24
490020025 |  | MEZCLADORA CONCRETO TROMPO 8 HP 9 P3 |  | hm | 0.1 |  | 0.08 | 9 | 0.72
Partida: | OE.4.5.2.1 |  | PRUEBA HIDRÁULICA DE RED PLUVIAL |  |  | Rendimiento:150 m/Día
[6 empty] | Costo unitario por m |  |  |  | 9.99
Código |  | Descripción |  | Unid. | Recursos |  | Cantidad | Precio | Parcial
MANO DE OBRA | [8 empty] | 1.95
470020001 |  | OPERARIO |  | hh | 1 |  | 0.0533 | 20.67 | 1.1
470020003 |  | PEON |  | hh | 1 |  | 0.0533 | 15.88 | 0.85
EQUIPO | [8 empty] | 8.04
370020001 |  | HERRAMIENTAS MANUALES |  | %mo | - |  | 3 | 1.95 | 0.06
480020159 |  | CAMION CISTERNA 4x2 (AGUA) 122 HP 1,500lts (máquina operada y servida) |  | hm | 1 |  | 0.0533 | 139.92 | 7.46
490020394 |  | MOTOBOMBA 2HP (máquina operada y servida) |  | hm | 1 |  | 0.0533 | 9.73 | 0.52
Partida: | OE.4.5.2.1 |  | TRAZO Y REPLANTEO |  |  | Rendimiento:300 m/Día
[6 empty] | Costo unitario por m |  |  |  | 3.34
Código |  | Descripción |  | Unid. | Recursos |  | Cantidad | Precio | Parcial
MANO DE OBRA | [8 empty] | 1.87
470020001 |  | OPERARIO |  | hh | 1 |  | 0.0267 | 20.67 | 0.55
470010959 |  | OFICIAL |  | hh | 1 |  | 0.0267 | 17.5 | 0.47
470020003 |  | PEON |  | hh | 2 |  | 0.0533 | 15.88 | 0.85
MATERIALES | [8 empty] | 1.24
20020002 |  | CLAVOS CC DE 2 1/2", 3", 4" |  | kg | - |  | 0.01 | 7 | 0.07
300020001 |  | YESO DE 28 Kg |  | bol | - |  | 0.06 | 7 | 0.42
300020315 |  | WINCHA |  | und | - |  | 0.025 | 30 | 0.75
EQUIPO | [8 empty] | 0.23
370020001 |  | HERRAMIENTAS MANUALES |  | %mo | - |  | 3 | 1.87 | 0.06
490020097 |  | NIVEL TOPOGRAFICO |  | hm | 1 |  | 0.0267 | 6.25 | 0.17
Partida: | OE.4.5.2.2 |  | EXCAVACION EN CANALES |  |  | Rendimiento:4 m³/Día
[6 empty] | Costo unitario por m³ |  |  |  | 32.71
Código |  | Descripción |  | Unid. | Recursos |  | Cantidad | Precio | Parcial
MANO DE OBRA | [8 empty] | 31.76
470020003 |  | PEON |  | hh | 1 |  | 2 | 15.88 | 31.76
EQUIPO | [8 empty] | 0.95
370020001 |  | HERRAMIENTAS MANUALES |  | %mo | - |  | 3 | 31.76 | 0.95
Partida: | OE.4.5.2.3 |  | REFINE Y NIVELACION DE ZANJAS |  |  | Rendimiento:25 m/Día
[6 empty] | Costo unitario por m |  |  |  | 5.23
Código |  | Descripción |  | Unid. | Recursos |  | Cantidad | Precio | Parcial
MANO DE OBRA | [8 empty] | 5.08
470020003 |  | PEON |  | hh | 1 |  | 0.32 | 15.88 | 5.08
EQUIPO | [8 empty] | 0.15
370020001 |  | HERRAMIENTAS MANUALES |  | %mo | - |  | 3 | 5.08 | 0.15
Partida: | OE.4.5.2.4 |  | ENCOFRADO Y DESENCOFRADO EN CANALES |  |  | Rendimiento:12 m²/Día
[6 empty] | Costo unitario por m² |  |  |  | 75.05
Código |  | Descripción |  | Unid. | Recursos |  | Cantidad | Precio | Parcial
MANO DE OBRA | [8 empty] | 30.74
470020001 |  | OPERARIO |  | hh | 1 |  | 0.6667 | 20.67 | 13.78
470010959 |  | OFICIAL |  | hh | 1 |  | 0.6667 | 17.5 | 11.67
470020003 |  | PEON |  | hh | 0.5 |  | 0.3333 | 15.88 | 5.29
MATERIALES | [8 empty] | 43.39
20020002 |  | CLAVOS CC DE 2 1/2", 3", 4" |  | kg | - |  | 0.17 | 7 | 1.19
20020001 |  | ALAMBRE NEGRO N°8 |  | kg | - |  | 0.3 | 4.6 | 1.38
430020001 |  | MADERA CORRIENTE (TABLAS O LISTONES) |  | p² | - |  | 5.16 | 7.8 | 40.25
530020001 |  | PETROLEO DIESEL B5 |  | gln | - |  | 0.03 | 19 | 0.57
EQUIPO | [8 empty] | 0.92
370020001 |  | HERRAMIENTAS MANUALES |  | %mo | - |  | 3 | 30.74 | 0.92
Partida: | OE.4.5.2.5 |  | CONCRETO f'c= 175 KG/CM2 EN CANALES |  |  | Rendimiento:12 m³/Día
[6 empty] | Costo unitario por m³ |  |  |  | 487.94
Código |  | Descripción |  | Unid. | Recursos |  | Cantidad | Precio | Parcial
MANO DE OBRA | [8 empty] | 123.92
470020001 |  | OPERARIO |  | hh | 2 |  | 1.3333 | 20.67 | 27.56
470010959 |  | OFICIAL |  | hh | 1 |  | 0.6667 | 17.5 | 11.67
470020003 |  | PEON |  | hh | 8 |  | 5.3333 | 15.88 | 84.69
MATERIALES | [8 empty] | 352.3
50020023 |  | PIEDRA CHANCADA DE 1/2" |  | m³ | - |  | 0.8 | 60 | 48
40010002 |  | ARENA GRUESA |  | m³ | - |  | 0.5 | 110 | 55
990020853 |  | AGUA |  | m³ | - |  | 0.186 | 7 | 1.3
990020721 |  | CEMENTO PORTLAND TIPO IP 42.5KG |  | bol | - |  | 8 | 31 | 248
EQUIPO | [8 empty] | 11.72
370020001 |  | HERRAMIENTAS MANUALES |  | %mo | - |  | 3 | 123.92 | 3.72
490020024 |  | VIBRADOR DE CONCRETO 4 HP 2.40" |  | hm | 1 |  | 0.6667 | 3 | 2
490020025 |  | MEZCLADORA CONCRETO TROMPO 8 HP 9 P3 |  | hm | 1 |  | 0.6667 | 9 | 6
Partida: | OE.4.5.2.6 |  | EMPEDRADO DE 0.1m A 0.2 m |  |  | Rendimiento:20 m²/Día
[6 empty] | Costo unitario por m² |  |  |  | 28.59
Código |  | Descripción |  | Unid. | Recursos |  | Cantidad | Precio | Parcial
MANO DE OBRA | [8 empty] | 11.45
470020001 |  | OPERARIO |  | hh | 1 |  | 0.4 | 20.67 | 8.27
470020003 |  | PEON |  | hh | 0.5 |  | 0.2 | 15.88 | 3.18
MATERIALES | [8 empty] | 16.8
50020162 |  | PIEDRA GRANDE DE 8" |  | m³ | - |  | 0.21 | 80 | 16.8
EQUIPO | [8 empty] | 0.34
370020001 |  | HERRAMIENTAS MANUALES |  | %mo | - |  | 3 | 11.45 | 0.34
Partida: | OE.4.5.2.7 |  | REJILLA METALICA |  |  | Rendimiento:15 m/Día
[6 empty] | Costo unitario por m |  |  |  | 258.93
Código |  | Descripción |  | Unid. | Recursos |  | Cantidad | Precio | Parcial
MANO DE OBRA | [8 empty] | 46.63
470020001 |  | OPERARIO |  | hh | 1 |  | 0.5333 | 20.67 | 11.02
470010959 |  | OFICIAL |  | hh | 2 |  | 1.0667 | 17.5 | 18.67
470020003 |  | PEON |  | hh | 2 |  | 1.0667 | 15.88 | 16.94
MATERIALES | [8 empty] | 205.57
990020001 |  | SOLDADURA |  | kg | - |  | 0.2 | 26.2 | 5.24
990020832 |  | PLATINA DE 1" X 1/4" |  | m | - |  | 12 | 7.65 | 91.8
530020032 |  | THINER STANDARD |  | gln | - |  | 0.5 | 27 | 13.5
540020001 |  | PINTURA ANTICORROSIVA |  | gln | - |  | 0.5 | 68.89 | 34.45
990020833 |  | ANGULAR DE 1 1/2" X 1 1/2" X 1/4" |  | m | - |  | 2.05 | 18.05 | 37
990020834 |  | ANGULA DE 1 1/4"X1 1/4"X1/4" |  | m | - |  | 2.05 | 11.5 | 23.58
EQUIPO | [8 empty] | 6.73
370020001 |  | HERRAMIENTAS MANUALES |  | %mo | - |  | 3 | 46.63 | 1.4
480020170 |  | SOLDADORA |  | hm | 1 |  | 0.5333 | 9.99 | 5.33
Partida: | OE.4.5.2.8 |  | REJILLA METALICA TIPO 2 |  |  | Rendimiento:15 m/Día
[6 empty] | Costo unitario por m |  |  |  | 212.65
Código |  | Descripción |  | Unid. | Recursos |  | Cantidad | Precio | Parcial
MANO DE OBRA | [8 empty] | 46.63
470020001 |  | OPERARIO |  | hh | 1 |  | 0.5333 | 20.67 | 11.02
470010959 |  | OFICIAL |  | hh | 2 |  | 1.0667 | 17.5 | 18.67
470020003 |  | PEON |  | hh | 2 |  | 1.0667 | 15.88 | 16.94
MATERIALES | [8 empty] | 159.29
990020001 |  | SOLDADURA |  | kg | - |  | 0.2 | 26.2 | 5.24
990020832 |  | PLATINA DE 1" X 1/4" |  | m | - |  | 5.95 | 7.65 | 45.52
530020032 |  | THINER STANDARD |  | gln | - |  | 0.5 | 27 | 13.5
540020001 |  | PINTURA ANTICORROSIVA |  | gln | - |  | 0.5 | 68.89 | 34.45
990020833 |  | ANGULAR DE 1 1/2" X 1 1/2" X 1/4" |  | m | - |  | 2.05 | 18.05 | 37
990020834 |  | ANGULA DE 1 1/4"X1 1/4"X1/4" |  | m | - |  | 2.05 | 11.5 | 23.58
EQUIPO | [8 empty] | 6.73
370020001 |  | HERRAMIENTAS MANUALES |  | %mo | - |  | 3 | 46.63 | 1.4
480020170 |  | SOLDADORA |  | hm | 1 |  | 0.5333 | 9.99 | 5.33
Partida: | OE.4.5.2.9 |  | REJILLA METALICA TIPO 3 |  |  | Rendimiento:15 m/Día
[6 empty] | Costo unitario por m |  |  |  | 176.85
Código |  | Descripción |  | Unid. | Recursos |  | Cantidad | Precio | Parcial
MANO DE OBRA | [8 empty] | 46.63
470020001 |  | OPERARIO |  | hh | 1 |  | 0.5333 | 20.67 | 11.02
470010959 |  | OFICIAL |  | hh | 2 |  | 1.0667 | 17.5 | 18.67
470020003 |  | PEON |  | hh | 2 |  | 1.0667 | 15.88 | 16.94
MATERIALES | [8 empty] | 123.49
990020001 |  | SOLDADURA |  | kg | - |  | 0.2 | 26.2 | 5.24
990020832 |  | PLATINA DE 1" X 1/4" |  | m | - |  | 9.19 | 7.65 | 70.3
530020032 |  | THINER STANDARD |  | gln | - |  | 0.5 | 27 | 13.5
540020001 |  | PINTURA ANTICORROSIVA |  | gln | - |  | 0.5 | 68.89 | 34.45
EQUIPO | [8 empty] | 6.73
370020001 |  | HERRAMIENTAS MANUALES |  | %mo | - |  | 3 | 46.63 | 1.4
480020170 |  | SOLDADORA |  | hm | 1 |  | 0.5333 | 9.99 | 5.33
Partida: | OE.4.6.1.1 |  | SALIDA DE DESAGÜE - PVC CP 2" |  |  | Rendimiento:12 pto/Día
[6 empty] | Costo unitario por pto |  |  |  | 52.42
Código |  | Descripción |  | Unid. | Recursos |  | Cantidad | Precio | Parcial
MANO DE OBRA | [8 empty] | 19.07
470020001 |  | OPERARIO |  | hh | 1 |  | 0.6667 | 20.67 | 13.78
470020003 |  | PEON |  | hh | 0.5 |  | 0.3333 | 15.88 | 5.29
MATERIALES | [8 empty] | 32.78
300020011 |  | PEGAMENTO PARA PVC |  | gln | - |  | 0.03 | 102 | 3.06
720020395 |  | TUBERIA PVC CP-NTP 399.003 Ø 2"x3M |  | und | - |  | 0.34 | 18.21 | 6.19
720020396 |  | CODO PVC SAL 2"x90º |  | und | - |  | 1 | 2.65 | 2.65
720020397 |  | CODO PVC SAL 45° x 2" |  | und | - |  | 1 | 3.78 | 3.78
730020398 |  | YEE PVC SAL DE 4" X 2" |  | pza | - |  | 1 | 9.73 | 9.73
730020399 |  | REDUCCION PVC SAL 4" X 2" |  | pza | - |  | 1 | 7.37 | 7.37
EQUIPO | [8 empty] | 0.57
370020001 |  | HERRAMIENTAS MANUALES |  | %mo | - |  | 3 | 19.07 | 0.57
Partida: | OE.4.6.1.2 |  | SALIDA DE DESAGÜE - PVC CP 4" |  |  | Rendimiento:8 pto/Día
[6 empty] | Costo unitario por pto |  |  |  | 70.03
Código |  | Descripción |  | Unid. | Recursos |  | Cantidad | Precio | Parcial
MANO DE OBRA | [8 empty] | 28.61
470020001 |  | OPERARIO |  | hh | 1 |  | 1 | 20.67 | 20.67
470020003 |  | PEON |  | hh | 0.5 |  | 0.5 | 15.88 | 7.94
MATERIALES | [8 empty] | 40.56
300020011 |  | PEGAMENTO PARA PVC |  | gln | - |  | 0.03 | 102 | 3.06
720020389 |  | TUBERIA PVC CP-NTP 399.003 Ø 4"X3M |  | und | - |  | 0.35 | 53.81 | 18.83
720020400 |  | CODO PVC SAL 4"x90° |  | und | - |  | 1 | 3.88 | 3.88
720020401 |  | CODO PVC SAL 45° x 4" |  | und | - |  | 1 | 3.88 | 3.88
730020402 |  | YEE PVC SAL DE 4" X 4" |  | pza | - |  | 1 | 10.91 | 10.91
EQUIPO | [8 empty] | 0.86
370020001 |  | HERRAMIENTAS MANUALES |  | %mo | - |  | 3 | 28.61 | 0.86
Partida: | OE.4.6.2.1 |  | CONEXIÓN A REDES DE DERIVACIÓN DE DESAGÜE |  |  | Rendimiento:1 glb/Día
[6 empty] | Costo unitario por glb |  |  |  | 2153.77
Código |  | Descripción |  | Unid. | Recursos |  | Cantidad | Precio | Parcial
SUB-CONTRATOS | [8 empty] | 2153.77
10020403 |  | CONEXION A REDES DE DERIVACION DE DESAGUE |  | glb | - |  | 1 | 2153.77 | 2153.77
Partida: | OE.4.6.2.2 |  | RED VENTILACION CON TUBERIA DE PVC SAP Ø DE 2" NTP 399.033 |  |  | Rendimiento:30 m/Día
[6 empty] | Costo unitario por m |  |  |  | 23.86
Código |  | Descripción |  | Unid. | Recursos |  | Cantidad | Precio | Parcial
MANO DE OBRA | [8 empty] | 9.75
470020001 |  | OPERARIO |  | hh | 1 |  | 0.2667 | 20.67 | 5.51
470020003 |  | PEON |  | hh | 1 |  | 0.2667 | 15.88 | 4.24
MATERIALES | [8 empty] | 13.82
300020308 |  | FORMADOR DE EMPAQUETADURA |  | und | - |  | 0.04 | 16.4 | 0.66
720020395 |  | TUBERIA PVC CP-NTP 399.003 Ø 2"x3M |  | und | - |  | 0.38 | 18.21 | 6.92
720020322 |  | UNION PVC SAP ROSCADO 2" |  | pza | - |  | 1 | 6.24 | 6.24
EQUIPO | [8 empty] | 0.29
370020001 |  | HERRAMIENTAS MANUALES |  | %mo | - |  | 3 | 9.75 | 0.29
Partida: | OE.4.6.2.3 |  | SALIDA TUBERIA DE VENTILACION PVC Ø 2" |  |  | Rendimiento:30 und/Día
[6 empty] | Costo unitario por und |  |  |  | 47.34
Código |  | Descripción |  | Unid. | Recursos |  | Cantidad | Precio | Parcial
MANO DE OBRA | [8 empty] | 7.63
470020001 |  | OPERARIO |  | hh | 1 |  | 0.2667 | 20.67 | 5.51
470020003 |  | PEON |  | hh | 0.5 |  | 0.1333 | 15.88 | 2.12
MATERIALES | [8 empty] | 39.48
300020011 |  | PEGAMENTO PARA PVC |  | gln | - |  | 0.03 | 102 | 3.06
720020395 |  | TUBERIA PVC CP-NTP 399.003 Ø 2"x3M |  | und | - |  | 2 | 18.21 | 36.42
EQUIPO | [8 empty] | 0.23
370020001 |  | HERRAMIENTAS MANUALES |  | %mo | - |  | 3 | 7.63 | 0.23
Partida: | OE.4.6.2.4 |  | SOMBRERO EN SALIDA TUBERIA VENTILACION Ø 2" |  |  | Rendimiento:25 und/Día
[6 empty] | Costo unitario por und |  |  |  | 22.59
Código |  | Descripción |  | Unid. | Recursos |  | Cantidad | Precio | Parcial
MANO DE OBRA | [8 empty] | 9.41
470020001 |  | OPERARIO |  | hh | 1 |  | 0.32 | 20.67 | 6.61
470010959 |  | OFICIAL |  | hh | 0.5 |  | 0.16 | 17.5 | 2.8
MATERIALES | [8 empty] | 13.18
300020011 |  | PEGAMENTO PARA PVC |  | gln | - |  | 0.003 | 102 | 0.31
720020405 |  | JEBE ENVOCINADO |  | und | - |  | 1 | 4.91 | 4.91
730020406 |  | SOMBRERO DE VENTILACION PVC SAL 2" |  | pza | - |  | 1 | 7.96 | 7.96
Partida: | OE.4.6.2.5 |  | SUMIDERO DE VENTILACION INCLUYE CODO PVC Ø 2" |  |  | Rendimiento:25 und/Día
[6 empty] | Costo unitario por und |  |  |  | 21.11
Código |  | Descripción |  | Unid. | Recursos |  | Cantidad | Precio | Parcial
MANO DE OBRA | [8 empty] | 9.15
470020001 |  | OPERARIO |  | hh | 1 |  | 0.32 | 20.67 | 6.61
470020003 |  | PEON |  | hh | 0.5 |  | 0.16 | 15.88 | 2.54
MATERIALES | [8 empty] | 11.69
100020417 |  | SUMIDERO DE BRONCE Ø 2" |  | und | - |  | 1 | 7.91 | 7.91
720020397 |  | CODO PVC SAL 45° x 2" |  | und | - |  | 1 | 3.78 | 3.78
EQUIPO | [8 empty] | 0.27
370020001 |  | HERRAMIENTAS MANUALES |  | %mo | - |  | 3 | 9.15 | 0.27
Partida: | OE.4.6.3.1.1 |  | TRAZO Y REPLANTEO |  |  | Rendimiento:300 m/Día
[6 empty] | Costo unitario por m |  |  |  | 3.34
Código |  | Descripción |  | Unid. | Recursos |  | Cantidad | Precio | Parcial
MANO DE OBRA | [8 empty] | 1.87
470020001 |  | OPERARIO |  | hh | 1 |  | 0.0267 | 20.67 | 0.55
470010959 |  | OFICIAL |  | hh | 1 |  | 0.0267 | 17.5 | 0.47
470020003 |  | PEON |  | hh | 2 |  | 0.0533 | 15.88 | 0.85
MATERIALES | [8 empty] | 1.24
20020002 |  | CLAVOS CC DE 2 1/2", 3", 4" |  | kg | - |  | 0.01 | 7 | 0.07
300020001 |  | YESO DE 28 Kg |  | bol | - |  | 0.06 | 7 | 0.42
300020315 |  | WINCHA |  | und | - |  | 0.025 | 30 | 0.75
EQUIPO | [8 empty] | 0.23
370020001 |  | HERRAMIENTAS MANUALES |  | %mo | - |  | 3 | 1.87 | 0.06
490020097 |  | NIVEL TOPOGRAFICO |  | hm | 1 |  | 0.0267 | 6.25 | 0.17
Partida: | OE.4.6.3.1.2 |  | EXCAVACION DE ZANJA PARA TUBERIA SECCIÓN B |  |  | Rendimiento:12 m³/Día
[6 empty] | Costo unitario por m³ |  |  |  | 32.71
Código |  | Descripción |  | Unid. | Recursos |  | Cantidad | Precio | Parcial
MANO DE OBRA | [8 empty] | 31.76
470020003 |  | PEON |  | hh | 3 |  | 2 | 15.88 | 31.76
EQUIPO | [8 empty] | 0.95
370020001 |  | HERRAMIENTAS MANUALES |  | %mo | - |  | 3 | 31.76 | 0.95
Partida: | OE.4.6.3.1.3 |  | REFINE Y NIVELACION DE ZANJA PARA TUBERIA SECCIÓN B |  |  | Rendimiento:25 m/Día
[6 empty] | Costo unitario por m |  |  |  | 5.23
Código |  | Descripción |  | Unid. | Recursos |  | Cantidad | Precio | Parcial
MANO DE OBRA | [8 empty] | 5.08
470020003 |  | PEON |  | hh | 1 |  | 0.32 | 15.88 | 5.08
EQUIPO | [8 empty] | 0.15
370020001 |  | HERRAMIENTAS MANUALES |  | %mo | - |  | 3 | 5.08 | 0.15
Partida: | OE.4.6.3.1.4 |  | CAMA DE ARENA EN ZANJA P/TUB SECCIÓN B |  |  | Rendimiento:12 m/Día
[6 empty] | Costo unitario por m |  |  |  | 16.41
Código |  | Descripción |  | Unid. | Recursos |  | Cantidad | Precio | Parcial
MANO DE OBRA | [8 empty] | 10.59
470020003 |  | PEON |  | hh | 1 |  | 0.6667 | 15.88 | 10.59
MATERIALES | [8 empty] | 5.5
40010002 |  | ARENA GRUESA |  | m³ | - |  | 0.05 | 110 | 5.5
EQUIPO | [8 empty] | 0.32
370020001 |  | HERRAMIENTAS MANUALES |  | %mo | - |  | 3 | 10.59 | 0.32
Partida: | OE.4.6.3.1.5 |  | RELLENO Y COMPACTACION CON EQUIPO Y MAT. SEGÚN SECCIÓN B |  |  | Rendimiento:35 m/Día
[6 empty] | Costo unitario por m |  |  |  | 21.42
Código |  | Descripción |  | Unid. | Recursos |  | Cantidad | Precio | Parcial
MANO DE OBRA | [8 empty] | 8.36
470020001 |  | OPERARIO |  | hh | 1 |  | 0.2286 | 20.67 | 4.73
470020003 |  | PEON |  | hh | 1 |  | 0.2286 | 15.88 | 3.63
MATERIALES | [8 empty] | 12.35
50020158 |  | MATERIAL DE PRESTAMO-SELECCIONADO OBRA |  | m³ | - |  | 0.19 | 65 | 12.35
EQUIPO | [8 empty] | 0.71
370020001 |  | HERRAMIENTAS MANUALES |  | %mo | - |  | 3 | 8.36 | 0.25
490020161 |  | COMPACTADOR VIBRO APISONADOR TIPO CANGURO |  | hm | 0.25 |  | 0.0571 | 8 | 0.46
Partida: | OE.4.6.3.1.6 |  | ELIMINACION MATERIAL EXCEDENTE C/MAQUINA SECCIÓN B |  |  | Rendimiento:96 m³/Día
[6 empty] | Costo unitario por m³ |  |  |  | 47.45
Código |  | Descripción |  | Unid. | Recursos |  | Cantidad | Precio | Parcial
MANO DE OBRA | [8 empty] | 3.38
470010959 |  | OFICIAL |  | hh | 0.5 |  | 0.0417 | 17.5 | 0.73
470020003 |  | PEON |  | hh | 2 |  | 0.1667 | 15.88 | 2.65
EQUIPO | [8 empty] | 44.07
370020001 |  | HERRAMIENTAS MANUALES |  | %mo | - |  | 3 | 3.38 | 0.1
480020316 |  | CAMION VOLQUETE 8 M3. (máquina operada y servida) |  | hm | 3 |  | 0.25 | 140 | 35
490020317 |  | MINICARGADOR 70 HP, 0.5YD3 (maquina operada y servida) |  | hm | 1 |  | 0.0833 | 107.67 | 8.97
Partida: | OE.4.6.3.2.1 |  | RED COLECTORA CON TUBERÍA DE PVC SAP Ø DE 3" NTP 399.003. |  |  | Rendimiento:80 m/Día
[6 empty] | Costo unitario por m |  |  |  | 19.83
Código |  | Descripción |  | Unid. | Recursos |  | Cantidad | Precio | Parcial
MANO DE OBRA | [8 empty] | 3.66
470020001 |  | OPERARIO |  | hh | 1 |  | 0.1 | 20.67 | 2.07
470020003 |  | PEON |  | hh | 1 |  | 0.1 | 15.88 | 1.59
MATERIALES | [8 empty] | 16.13
300020011 |  | PEGAMENTO PARA PVC |  | gln | - |  | 0.05 | 102 | 5.1
720020407 |  | TUBERIA PVC CP-NTP 399.003 Ø 3"x3M |  | und | - |  | 0.35 | 31.51 | 11.03
EQUIPO | [8 empty] | 0.04
370020001 |  | HERRAMIENTAS MANUALES |  | %mo | - |  | 1 | 3.66 | 0.04
Partida: | OE.4.6.3.2.2 |  | RED COLECTORA CON TUBERÍA DE PVC SAP Ø DE 4" NTP 399.003. |  |  | Rendimiento:70 m/Día
[6 empty] | Costo unitario por m |  |  |  | 28.15
Código |  | Descripción |  | Unid. | Recursos |  | Cantidad | Precio | Parcial
MANO DE OBRA | [8 empty] | 4.18
470020001 |  | OPERARIO |  | hh | 1 |  | 0.1143 | 20.67 | 2.36
470020003 |  | PEON |  | hh | 1 |  | 0.1143 | 15.88 | 1.82
MATERIALES | [8 empty] | 23.93
300020011 |  | PEGAMENTO PARA PVC |  | gln | - |  | 0.05 | 102 | 5.1
720020389 |  | TUBERIA PVC CP-NTP 399.003 Ø 4"X3M |  | und | - |  | 0.35 | 53.81 | 18.83
EQUIPO | [8 empty] | 0.04
370020001 |  | HERRAMIENTAS MANUALES |  | %mo | - |  | 1 | 4.18 | 0.04
Partida: | OE.4.6.3.2.3 |  | RED COLECTORA CON TUBERÍA DE PVC SAP Ø DE 6" NTP 399.003. |  |  | Rendimiento:50 m/Día
[6 empty] | Costo unitario por m |  |  |  | 58.91
Código |  | Descripción |  | Unid. | Recursos |  | Cantidad | Precio | Parcial
MANO DE OBRA | [8 empty] | 5.85
470020001 |  | OPERARIO |  | hh | 1 |  | 0.16 | 20.67 | 3.31
470020003 |  | PEON |  | hh | 1 |  | 0.16 | 15.88 | 2.54
MATERIALES | [8 empty] | 52.88
300020011 |  | PEGAMENTO PARA PVC |  | gln | - |  | 0.05 | 102 | 5.1
720020408 |  | TUBERIA PVC CP-NTP 399.003 Ø 6"X5M |  | und | - |  | 0.21 | 227.5 | 47.78
EQUIPO | [8 empty] | 0.18
370020001 |  | HERRAMIENTAS MANUALES |  | %mo | - |  | 3 | 5.85 | 0.18
Partida: | OE.4.6.3.2.4 |  | MONTANTE Y/O VENTILACION CON TUBERIA PVC - SAP Ø DE 4" NTP 399.003. INC ABRAZADERAS |  |  | Rendimiento:25 m/Día
[6 empty] | Costo unitario por m |  |  |  | 92.79
Código |  | Descripción |  | Unid. | Recursos |  | Cantidad | Precio | Parcial
MANO DE OBRA | [8 empty] | 11.69
470020001 |  | OPERARIO |  | hh | 1 |  | 0.32 | 20.67 | 6.61
470020003 |  | PEON |  | hh | 1 |  | 0.32 | 15.88 | 5.08
MATERIALES | [8 empty] | 80.98
260020325 |  | TACO DE EXPASION 3/8" + TORNILLO |  | und | - |  | 2 | 2.65 | 5.3
300020011 |  | PEGAMENTO PARA PVC |  | gln | - |  | 0.05 | 102 | 5.1
510020387 |  | REJILLA DE BRONCE Ø 4" |  | und | - |  | 0.25 | 16.81 | 4.2
530020032 |  | THINER STANDARD |  | gln | - |  | 0.15 | 27 | 4.05
540020001 |  | PINTURA ANTICORROSIVA |  | gln | - |  | 0.45 | 68.89 | 31
650020409 |  | ABRAZADERA DE Fo.Go. C/DOS OREJAS 4" E=1/8" |  | und | - |  | 0.37 | 3.83 | 1.42
720020389 |  | TUBERIA PVC CP-NTP 399.003 Ø 4"X3M |  | und | - |  | 0.38 | 53.81 | 20.45
720020390 |  | CODO PVC SAP 4" x 90° |  | pza | - |  | 0.5 | 6.19 | 3.1
720020391 |  | CODO PVC SAP 4" x 45° |  | pza | - |  | 0.25 | 6.19 | 1.55
730020410 |  | SOMBRERO DE VENTILACION PVC SAL 4" |  | und | - |  | 0.37 | 13 | 4.81
EQUIPO | [8 empty] | 0.12
370020001 |  | HERRAMIENTAS MANUALES |  | %mo | - |  | 1 | 11.69 | 0.12
Partida: | OE.4.6.3.2.5 |  | RED COLECTORA CON TUBERIA DE PVC SAP Ø DE 2" NTP 399.003 |  |  | Rendimiento:80 m/Día
[6 empty] | Costo unitario por m |  |  |  | 15.17
Código |  | Descripción |  | Unid. | Recursos |  | Cantidad | Precio | Parcial
MANO DE OBRA | [8 empty] | 3.66
470020001 |  | OPERARIO |  | hh | 1 |  | 0.1 | 20.67 | 2.07
470020003 |  | PEON |  | hh | 1 |  | 0.1 | 15.88 | 1.59
MATERIALES | [8 empty] | 11.47
300020011 |  | PEGAMENTO PARA PVC |  | gln | - |  | 0.05 | 102 | 5.1
720020395 |  | TUBERIA PVC CP-NTP 399.003 Ø 2"x3M |  | und | - |  | 0.35 | 18.21 | 6.37
EQUIPO | [8 empty] | 0.04
370020001 |  | HERRAMIENTAS MANUALES |  | %mo | - |  | 1 | 3.66 | 0.04
Partida: | OE.4.6.4.1 |  | YEE PVC SAP DE 4" X 4" |  |  | Rendimiento:20 und/Día
[6 empty] | Costo unitario por und |  |  |  | 19.74
Código |  | Descripción |  | Unid. | Recursos |  | Cantidad | Precio | Parcial
MANO DE OBRA | [8 empty] | 8.27
470020001 |  | OPERARIO |  | hh | 1 |  | 0.4 | 20.67 | 8.27
MATERIALES | [8 empty] | 11.22
300020011 |  | PEGAMENTO PARA PVC |  | gln | - |  | 0.003 | 102 | 0.31
730020402 |  | YEE PVC SAL DE 4" X 4" |  | pza | - |  | 1 | 10.91 | 10.91
EQUIPO | [8 empty] | 0.25
370020001 |  | HERRAMIENTAS MANUALES |  | %mo | - |  | 3 | 8.27 | 0.25
Partida: | OE.4.6.4.2 |  | CODO PVC SAP DE 45° X 2 1/2" |  |  | Rendimiento:20 und/Día
[6 empty] | Costo unitario por und |  |  |  | 23.51
Código |  | Descripción |  | Unid. | Recursos |  | Cantidad | Precio | Parcial
MANO DE OBRA | [8 empty] | 8.27
470020001 |  | OPERARIO |  | hh | 1 |  | 0.4 | 20.67 | 8.27
MATERIALES | [8 empty] | 14.99
300020011 |  | PEGAMENTO PARA PVC |  | gln | - |  | 0.05 | 102 | 5.1
720020411 |  | CODO PVC SAP 45° X 2 1/2" |  | und | - |  | 1 | 9.89 | 9.89
EQUIPO | [8 empty] | 0.25
370020001 |  | HERRAMIENTAS MANUALES |  | %mo | - |  | 3 | 8.27 | 0.25
Partida: | OE.4.6.4.3 |  | CODO PVC SAP DE 90° X 2 1/2" |  |  | Rendimiento:20 und/Día
[6 empty] | Costo unitario por und |  |  |  | 23.51
Código |  | Descripción |  | Unid. | Recursos |  | Cantidad | Precio | Parcial
MANO DE OBRA | [8 empty] | 8.27
470020001 |  | OPERARIO |  | hh | 1 |  | 0.4 | 20.67 | 8.27
MATERIALES | [8 empty] | 14.99
300020011 |  | PEGAMENTO PARA PVC |  | gln | - |  | 0.05 | 102 | 5.1
720020412 |  | CODO PVC SAP 90° X 2 1/2" |  | und | - |  | 1 | 9.89 | 9.89
EQUIPO | [8 empty] | 0.25
370020001 |  | HERRAMIENTAS MANUALES |  | %mo | - |  | 3 | 8.27 | 0.25
Partida: | OE.4.6.4.4 |  | YEE PVC DESAGUE DE 4" X 2" |  |  | Rendimiento:20 und/Día
[6 empty] | Costo unitario por und |  |  |  | 23.35
Código |  | Descripción |  | Unid. | Recursos |  | Cantidad | Precio | Parcial
MANO DE OBRA | [8 empty] | 8.27
470020001 |  | OPERARIO |  | hh | 1 |  | 0.4 | 20.67 | 8.27
MATERIALES | [8 empty] | 14.83
300020011 |  | PEGAMENTO PARA PVC |  | gln | - |  | 0.05 | 102 | 5.1
730020398 |  | YEE PVC SAL DE 4" X 2" |  | pza | - |  | 1 | 9.73 | 9.73
EQUIPO | [8 empty] | 0.25
370020001 |  | HERRAMIENTAS MANUALES |  | %mo | - |  | 3 | 8.27 | 0.25
Partida: | OE.4.6.4.5 |  | YEE PVC DESAGUE DE 2" X 2" |  |  | Rendimiento:20 und/Día
[6 empty] | Costo unitario por und |  |  |  | 18.42
Código |  | Descripción |  | Unid. | Recursos |  | Cantidad | Precio | Parcial
MANO DE OBRA | [8 empty] | 8.27
470020001 |  | OPERARIO |  | hh | 1 |  | 0.4 | 20.67 | 8.27
MATERIALES | [8 empty] | 9.9
730020835 |  | YEE PVC SAL DE 2" X 2" |  | pza | - |  | 1 | 4.8 | 4.8
300020011 |  | PEGAMENTO PARA PVC |  | gln | - |  | 0.05 | 102 | 5.1
EQUIPO | [8 empty] | 0.25
370020001 |  | HERRAMIENTAS MANUALES |  | %mo | - |  | 3 | 8.27 | 0.25
Partida: | OE.4.6.4.6 |  | CODO PVC DESAGUE DE 45° X 2" |  |  | Rendimiento:20 und/Día
[6 empty] | Costo unitario por und |  |  |  | 17.4
Código |  | Descripción |  | Unid. | Recursos |  | Cantidad | Precio | Parcial
MANO DE OBRA | [8 empty] | 8.27
470020001 |  | OPERARIO |  | hh | 1 |  | 0.4 | 20.67 | 8.27
MATERIALES | [8 empty] | 8.88
300020011 |  | PEGAMENTO PARA PVC |  | gln | - |  | 0.05 | 102 | 5.1
720020397 |  | CODO PVC SAL 45° x 2" |  | und | - |  | 1 | 3.78 | 3.78
EQUIPO | [8 empty] | 0.25
370020001 |  | HERRAMIENTAS MANUALES |  | %mo | - |  | 3 | 8.27 | 0.25
Partida: | OE.4.6.4.7 |  | CODO PVC DESAGUE DE 45° X 4" |  |  | Rendimiento:20 und/Día
[6 empty] | Costo unitario por und |  |  |  | 17.5
Código |  | Descripción |  | Unid. | Recursos |  | Cantidad | Precio | Parcial
MANO DE OBRA | [8 empty] | 8.27
470020001 |  | OPERARIO |  | hh | 1 |  | 0.4 | 20.67 | 8.27
MATERIALES | [8 empty] | 8.98
300020011 |  | PEGAMENTO PARA PVC |  | gln | - |  | 0.05 | 102 | 5.1
720020401 |  | CODO PVC SAL 45° x 4" |  | und | - |  | 1 | 3.88 | 3.88
EQUIPO | [8 empty] | 0.25
370020001 |  | HERRAMIENTAS MANUALES |  | %mo | - |  | 3 | 8.27 | 0.25
Partida: | OE.4.6.4.8 |  | CODO PVC DESAGUE DE 90° X 2" |  |  | Rendimiento:20 und/Día
[6 empty] | Costo unitario por und |  |  |  | 16.27
Código |  | Descripción |  | Unid. | Recursos |  | Cantidad | Precio | Parcial
MANO DE OBRA | [8 empty] | 8.27
470020001 |  | OPERARIO |  | hh | 1 |  | 0.4 | 20.67 | 8.27
MATERIALES | [8 empty] | 7.75
300020011 |  | PEGAMENTO PARA PVC |  | gln | - |  | 0.05 | 102 | 5.1
720020396 |  | CODO PVC SAL 2"x90º |  | und | - |  | 1 | 2.65 | 2.65
EQUIPO | [8 empty] | 0.25
370020001 |  | HERRAMIENTAS MANUALES |  | %mo | - |  | 3 | 8.27 | 0.25
Partida: | OE.4.6.4.9 |  | CODO PVC DESAGUE DE 90° X 4" |  |  | Rendimiento:20 und/Día
[6 empty] | Costo unitario por und |  |  |  | 17.5
Código |  | Descripción |  | Unid. | Recursos |  | Cantidad | Precio | Parcial
MANO DE OBRA | [8 empty] | 8.27
470020001 |  | OPERARIO |  | hh | 1 |  | 0.4 | 20.67 | 8.27
MATERIALES | [8 empty] | 8.98
300020011 |  | PEGAMENTO PARA PVC |  | gln | - |  | 0.05 | 102 | 5.1
720020400 |  | CODO PVC SAL 4"x90° |  | und | - |  | 1 | 3.88 | 3.88
EQUIPO | [8 empty] | 0.25
370020001 |  | HERRAMIENTAS MANUALES |  | %mo | - |  | 3 | 8.27 | 0.25
Partida: | OE.4.6.4.10 |  | TEE DESAGUE PVC 4" |  |  | Rendimiento:20 und/Día
[6 empty] | Costo unitario por und |  |  |  | 18.87
Código |  | Descripción |  | Unid. | Recursos |  | Cantidad | Precio | Parcial
MANO DE OBRA | [8 empty] | 8.27
470020001 |  | OPERARIO |  | hh | 1 |  | 0.4 | 20.67 | 8.27
MATERIALES | [8 empty] | 10.35
300020011 |  | PEGAMENTO PARA PVC |  | gln | - |  | 0.05 | 102 | 5.1
990020836 |  | TEE SANITARIA SIMPLE PVC SAL 4" X 4" |  | pza | - |  | 1 | 5.25 | 5.25
EQUIPO | [8 empty] | 0.25
370020001 |  | HERRAMIENTAS MANUALES |  | %mo | - |  | 3 | 8.27 | 0.25
Partida: | OE.4.6.4.11 |  | TEE DESAGUE PVC 2" |  |  | Rendimiento:20 und/Día
[6 empty] | Costo unitario por und |  |  |  | 15.92
Código |  | Descripción |  | Unid. | Recursos |  | Cantidad | Precio | Parcial
MANO DE OBRA | [8 empty] | 8.27
470020001 |  | OPERARIO |  | hh | 1 |  | 0.4 | 20.67 | 8.27
MATERIALES | [8 empty] | 7.4
300020011 |  | PEGAMENTO PARA PVC |  | gln | - |  | 0.05 | 102 | 5.1
990020837 |  | TEE SANITARIA SIMPLE PVC SAL 2" X 2" |  | pza | - |  | 1 | 2.3 | 2.3
EQUIPO | [8 empty] | 0.25
370020001 |  | HERRAMIENTAS MANUALES |  | %mo | - |  | 3 | 8.27 | 0.25
Partida: | OE.4.6.4.12.1 |  | SUMIDERO DE BRONCE DE 3" PROVISIÓN Y COLOCACIÓN |  |  | Rendimiento:15 und/Día
[6 empty] | Costo unitario por und |  |  |  | 26.22
Código |  | Descripción |  | Unid. | Recursos |  | Cantidad | Precio | Parcial
MANO DE OBRA | [8 empty] | 11.02
470020001 |  | OPERARIO |  | hh | 1 |  | 0.5333 | 20.67 | 11.02
MATERIALES | [8 empty] | 14.87
100020413 |  | SUMIDERO DE BRONCE Ø 3" |  | und | - |  | 1 | 7.5 | 7.5
720020414 |  | TRAMPA "P" PVC SAL DE 3" |  | und | - |  | 1 | 7.37 | 7.37
EQUIPO | [8 empty] | 0.33
370020001 |  | HERRAMIENTAS MANUALES |  | %mo | - |  | 3 | 11.02 | 0.33
Partida: | OE.4.6.4.12.2 |  | REGISTRO ROSCADO DE BRONCE DE 4" PROVISIÓN Y COLOCACIÓN |  |  | Rendimiento:4 und/Día
[6 empty] | Costo unitario por und |  |  |  | 53.07
Código |  | Descripción |  | Unid. | Recursos |  | Cantidad | Precio | Parcial
MANO DE OBRA | [8 empty] | 41.34
470020001 |  | OPERARIO |  | hh | 1 |  | 2 | 20.67 | 41.34
MATERIALES | [8 empty] | 10.49
100020415 |  | REGISTRO ROSCADO DE BRONCE Ø 4" |  | und | - |  | 1 | 10.49 | 10.49
EQUIPO | [8 empty] | 1.24
370020001 |  | HERRAMIENTAS MANUALES |  | %mo | - |  | 3 | 41.34 | 1.24
Partida: | OE.4.6.4.12.3 |  | REGISTRO ROSCADO DE BRONCE DE 4" TIPO DADO, SUMINISTRO E INSTALACION |  |  | Rendimiento:4 und/Día
[6 empty] | Costo unitario por und |  |  |  | 53.07
Código |  | Descripción |  | Unid. | Recursos |  | Cantidad | Precio | Parcial
MANO DE OBRA | [8 empty] | 41.34
470020001 |  | OPERARIO |  | hh | 1 |  | 2 | 20.67 | 41.34
MATERIALES | [8 empty] | 10.49
100020415 |  | REGISTRO ROSCADO DE BRONCE Ø 4" |  | und | - |  | 1 | 10.49 | 10.49
EQUIPO | [8 empty] | 1.24
370020001 |  | HERRAMIENTAS MANUALES |  | %mo | - |  | 3 | 41.34 | 1.24
Partida: | OE.4.6.4.12.4 |  | SUMIDERO DE BRONCE DE 2" PROVISION Y COLOCACION |  |  | Rendimiento:15 und/Día
[6 empty] | Costo unitario por und |  |  |  | 31.26
Código |  | Descripción |  | Unid. | Recursos |  | Cantidad | Precio | Parcial
MANO DE OBRA | [8 empty] | 11.02
470020001 |  | OPERARIO |  | hh | 1 |  | 0.5333 | 20.67 | 11.02
MATERIALES | [8 empty] | 19.91
100020417 |  | SUMIDERO DE BRONCE Ø 2" |  | und | - |  | 1 | 7.91 | 7.91
720020418 |  | TRAMPA "P" PVC SAL DE 2" |  | und | - |  | 1 | 12 | 12
EQUIPO | [8 empty] | 0.33
370020001 |  | HERRAMIENTAS MANUALES |  | %mo | - |  | 3 | 11.02 | 0.33
Partida: | OE.4.6.4.12.5 |  | COLGADORES TIPO GOTA PARA TUBERIA |  |  | Rendimiento:200 und/Día
[6 empty] | Costo unitario por und |  |  |  | 21.84
Código |  | Descripción |  | Unid. | Recursos |  | Cantidad | Precio | Parcial
MANO DE OBRA | [8 empty] | 1.15
470020001 |  | OPERARIO |  | hh | 1 |  | 0.04 | 20.67 | 0.83
470020003 |  | PEON |  | hh | 0.5 |  | 0.02 | 15.88 | 0.32
MATERIALES | [8 empty] | 20.66
300020308 |  | FORMADOR DE EMPAQUETADURA |  | und | - |  | 0.04 | 16.4 | 0.66
990020830 |  | COLGADOR TIPO GOTA Ø 4", INCLUYE ACCESORIOS DE FIJACION. |  | und | - |  | 1 | 20 | 20
EQUIPO | [8 empty] | 0.03
370020001 |  | HERRAMIENTAS MANUALES |  | %mo | - |  | 3 | 1.15 | 0.03
Partida: | OE.4.6.5.1.1 |  | CAJA DE REG.PREFAB. 0.30x0.60m C/TAPA CONC., Incl R-6" |  |  | Rendimiento:5 und/Día
[6 empty] | Costo unitario por und |  |  |  | 244.38
Código |  | Descripción |  | Unid. | Recursos |  | Cantidad | Precio | Parcial
MANO DE OBRA | [8 empty] | 58.48
470020001 |  | OPERARIO |  | hh | 1 |  | 1.6 | 20.67 | 33.07
470020003 |  | PEON |  | hh | 1 |  | 1.6 | 15.88 | 25.41
MATERIALES | [8 empty] | 184.15
50020023 |  | PIEDRA CHANCADA DE 1/2" |  | m³ | - |  | 0.035 | 60 | 2.1
40010002 |  | ARENA GRUESA |  | m³ | - |  | 0.025 | 110 | 2.75
120020419 |  | CAJA DE REG.PREFAB. 0.30x0.60m C/TAPA CONC., Incl R-6" |  | und | - |  | 1 | 170 | 170
990020721 |  | CEMENTO PORTLAND TIPO IP 42.5KG |  | bol | - |  | 0.3 | 31 | 9.3
EQUIPO | [8 empty] | 1.75
370020001 |  | HERRAMIENTAS MANUALES |  | %mo | - |  | 3 | 58.48 | 1.75
Partida: | OE.4.6.5.1.2 |  | CAJA DE REG.PREFAB. 0.60x0.60m C/TAPA CONC. |  |  | Rendimiento:5 und/Día
[6 empty] | Costo unitario por und |  |  |  | 217.93
Código |  | Descripción |  | Unid. | Recursos |  | Cantidad | Precio | Parcial
MANO DE OBRA | [8 empty] | 58.48
470020001 |  | OPERARIO |  | hh | 1 |  | 1.6 | 20.67 | 33.07
470020003 |  | PEON |  | hh | 1 |  | 1.6 | 15.88 | 25.41
MATERIALES | [8 empty] | 157.7
50020023 |  | PIEDRA CHANCADA DE 1/2" |  | m³ | - |  | 0.05 | 60 | 3
40010002 |  | ARENA GRUESA |  | m³ | - |  | 0.035 | 110 | 3.85
120020420 |  | CAJA DE REG.PREFAB. 0.60x0.60m C/TAPA CONC. |  | und | - |  | 1 | 140 | 140
990020721 |  | CEMENTO PORTLAND TIPO IP 42.5KG |  | bol | - |  | 0.35 | 31 | 10.85
EQUIPO | [8 empty] | 1.75
370020001 |  | HERRAMIENTAS MANUALES |  | %mo | - |  | 3 | 58.48 | 1.75
Partida: | OE.4.6.5.1.3 |  | BUZÓN D=1.20m, PORF. PROM. 1.35m |  |  | Rendimiento:25 und/Día
[6 empty] | Costo unitario por und |  |  |  | 872.59
Código |  | Descripción |  | Unid. | Recursos |  | Cantidad | Precio | Parcial
SUB-PARTIDAS | [8 empty] | 872.59
99 |  | Trazo, niveles y replanteo preliminar |  | m² | - |  | 1.15 | 1.21 | 1.39
99 |  | Excavacion manual para caja en Terreno Normal |  | m³ | - |  | 1.69 | 43.62 | 73.72
99 |  | Encofrado y desencofrado para muros |  | m² | - |  | 2.65 | 50 | 132.5
99 |  | Encofrado y desencofrado para tapa |  | m² | - |  | 0.4 | 42.37 | 16.95
99 |  | Acero f'y=4200 kg/cm2 |  | kg | - |  | 11 | 6.91 | 76.01
99 |  | Tarrajeo de Muro C/Impérmeabilizante, acabado pulido C:A - 1:5 E=1.5 cm, H=0.5m |  | m² | - |  | 3.75 | 56.19 | 210.71
99 |  | CONCRETO F'C = 175 KG/CM2 CEMENTO TIPO I (PREPARACION Y VACIADO) |  | m³ | - |  | 0.89 | 405.97 | 361.31
Partida: | OE.4.6.5.1.4 |  | CAJUELA DE CONCRETO DE 0.30X0.30m CON REJILLA METÁLICA - IN SITU |  |  | Rendimiento:25 und/Día
[6 empty] | Costo unitario por und |  |  |  | 279.85
Código |  | Descripción |  | Unid. | Recursos |  | Cantidad | Precio | Parcial
MATERIALES | [8 empty] | 34.24
510020422 |  | REJILLA METALICA (SEGUN DISEÑO) |  | ML | - |  | 1 | 34.24 | 34.24
SUB-PARTIDAS | [8 empty] | 245.61
99 |  | Excavacion manual para caja en Terreno Normal |  | m³ | - |  | 0.13 | 43.62 | 5.67
99 |  | Encofrado y desencofrado para muros |  | m² | - |  | 1.6 | 50 | 80
99 |  | Acero f'y=4200 kg/cm2 |  | kg | - |  | 3.59 | 6.91 | 24.81
99 |  | Tarrajeo de Muro C/Impérmeabilizante, acabado pulido C:A - 1:5 E=1.5 cm, H=0.5m |  | m² | - |  | 0.96 | 56.19 | 53.94
99 |  | CONCRETO F'C = 175 KG/CM2 CEMENTO TIPO I (PREPARACION Y VACIADO) |  | m³ | - |  | 0.2 | 405.97 | 81.19
Partida: | OE.4.6.5.1.5.1 |  | PRUEBA HIDRÁULICA DE ESCORRENTÍA DE TUB. DESAGÜE |  |  | Rendimiento:300 m/Día
[6 empty] | Costo unitario por m |  |  |  | 3.05
Código |  | Descripción |  | Unid. | Recursos |  | Cantidad | Precio | Parcial
MANO DE OBRA | [8 empty] | 0.97
470020001 |  | OPERARIO |  | hh | 1 |  | 0.0267 | 20.67 | 0.55
470020003 |  | PEON |  | hh | 1 |  | 0.0267 | 15.88 | 0.42
MATERIALES | [8 empty] | 2.05
990020019 |  | ARENA FINA |  | m³ | - |  | 0.005 | 85 | 0.43
990020721 |  | CEMENTO PORTLAND TIPO IP 42.5KG |  | bol | - |  | 0.05 | 31 | 1.55
300020001 |  | YESO DE 28 Kg |  | bol | - |  | 0.01 | 7 | 0.07
EQUIPO | [8 empty] | 0.03
370020001 |  | HERRAMIENTAS MANUALES |  | %mo | - |  | 3 | 0.97 | 0.03
Partida: | OE.4.6.5.1.6 |  | Concreto F'c=175 kg/cm² para cajas de registro |  |  | Rendimiento:15 und/Día
[6 empty] | Costo unitario por und |  |  |  | 497.03
Código |  | Descripción |  | Unid. | Recursos |  | Cantidad | Precio | Parcial
MANO DE OBRA | [8 empty] | 114.38
470020001 |  | OPERARIO |  | hh | 1 |  | 0.5333 | 20.67 | 11.02
470010959 |  | OFICIAL |  | hh | 2 |  | 1.0667 | 17.5 | 18.67
470020003 |  | PEON |  | hh | 10 |  | 5.3333 | 15.88 | 84.69
MATERIALES | [8 empty] | 372.82
50020023 |  | PIEDRA CHANCADA DE 1/2" |  | m³ | - |  | 0.58 | 60 | 34.8
40010002 |  | ARENA GRUESA |  | m³ | - |  | 0.57 | 110 | 62.7
990020721 |  | CEMENTO PORTLAND TIPO IP 42.5KG |  | bol | - |  | 8.85 | 31 | 274.35
340010001 |  | GASOHOL REGULAR |  | gln | - |  | 0.05 | 19.36 | 0.97
EQUIPO | [8 empty] | 9.83
370020001 |  | HERRAMIENTAS MANUALES |  | %mo | - |  | 3 | 114.38 | 3.43
490020025 |  | MEZCLADORA CONCRETO TROMPO 8 HP 9 P3 |  | hm | 1 |  | 0.5333 | 9 | 4.8
490020024 |  | VIBRADOR DE CONCRETO 4 HP 2.40" |  | hm | 1 |  | 0.5333 | 3 | 1.6
Partida: | OE.4.6.5.1.7 |  | Encofrado y desencofrado |  |  | Rendimiento:15 und/Día
[6 empty] | Costo unitario por und |  |  |  | 49.92
Código |  | Descripción |  | Unid. | Recursos |  | Cantidad | Precio | Parcial
MANO DE OBRA | [8 empty] | 28.82
470020001 |  | OPERARIO |  | hh | 1 |  | 0.5333 | 20.67 | 11.02
470010959 |  | OFICIAL |  | hh | 1 |  | 0.5333 | 17.5 | 9.33
470020003 |  | PEON |  | hh | 1 |  | 0.5333 | 15.88 | 8.47
MATERIALES | [8 empty] | 20.24
20020001 |  | ALAMBRE NEGRO N°8 |  | kg | - |  | 1.52 | 4.6 | 6.99
430010001 |  | TRIPLAY FENOLICO DE 2.44m x 1.22m, e=18mm |  | und | - |  | 0.09 | 130.75 | 11.77
530020001 |  | PETROLEO |  | gln | - |  | 0.03 | 19 | 0.57
20020002 |  | CLAVOS CC DE 2 1/2", 3", 4" |  | kg | - |  | 0.13 | 7 | 0.91
EQUIPO | [8 empty] | 0.86
370020001 |  | HERRAMIENTAS MANUALES |  | %mo | - |  | 3 | 28.82 | 0.86
Partida: | OE.4.6.5.1.8 |  | Acero corrugado Fý=4200 Kg/cm2 grado 60 |  |  | Rendimiento:250 und/Día
[6 empty] | Costo unitario por und |  |  |  | 7.64
Código |  | Descripción |  | Unid. | Recursos |  | Cantidad | Precio | Parcial
MANO DE OBRA | [8 empty] | 1.47
470020001 |  | OPERARIO |  | hh | 1 |  | 0.032 | 20.67 | 0.66
470010959 |  | OFICIAL |  | hh | 1 |  | 0.032 | 17.5 | 0.56
470020003 |  | PEON |  | hh | 0.5 |  | 0.016 | 15.88 | 0.25
MATERIALES | [8 empty] | 6.08
20020163 |  | ALAMBRE NEGRO N°16 |  | kg | - |  | 0.12 | 4.3 | 0.52
30020028 |  | FIERRO CO. FY=4200 KG/CM2 (GRADO 60) |  | kg | - |  | 1.07 | 5.2 | 5.56
EQUIPO | [8 empty] | 0.09
370020001 |  | HERRAMIENTAS MANUALES |  | %mo | - |  | 3 | 1.47 | 0.04
370020029 |  | AMOLADORA 9" DISCO |  | hm | 1 |  | 0.032 | 1.43 | 0.05
Partida: | OE.4.6.7.1.1 |  | SUMINISTRO E INSTALACIÓN DE EQUIPO DE BOMBEO DE AGUA FRIA DURA, VELOCIDAD VARIABLE, PRESION CONSTANTE Q= 4 LPS, ADT=38 M, MULTIETAPICA P=2.5 HP, INCL, TABLEROS Y CABLEADO ELECTRICO |  |  | Rendimiento:1 und/Día
[6 empty] | Costo unitario por und |  |  |  | 10531.39
Código |  | Descripción |  | Unid. | Recursos |  | Cantidad | Precio | Parcial
MANO DE OBRA | [8 empty] | 1195.52
470020001 |  | OPERARIO |  | hh | 4 |  | 32 | 20.67 | 661.44
470010959 |  | OFICIAL |  | hh | 2 |  | 16 | 17.5 | 280
470020003 |  | PEON |  | hh | 2 |  | 16 | 15.88 | 254.08
EQUIPO | [8 empty] | 9335.87
370020001 |  | HERRAMIENTAS MANUALES |  | %mo | - |  | 3 | 1195.52 | 35.87
500020838 |  | Tanque de presión con membrana vinílica |  | und | 0 |  | 1 | 500 | 500
500020839 |  | SUMINISTRO E INSTALACIÓN DE EQUIPO DE BOMBEO DE AGUA FRIA DURA, VELOCIDAD VARIABLE, PRESION CONSTANTE Q= 4 LPS, ADT=38 M |  | und | 0 |  | 1 | 8800 | 8800
Partida: | OE.4.6.7.1.2 |  | SUMINISTRO,INSTALACION,PRUEBAS Y PUESTA EN FUNCIONAMIENTO DEL SISTEMA DE PRESION CONSTANTE |  |  | Rendimiento: gbl
[6 empty] | Costo unitario por gbl |  |  |  | 37000
Código |  | Descripción |  | Unid. | Recursos |  | Cantidad | Precio | Parcial
SUB-CONTRATOS | [8 empty] | 37000
490010002 |  | SERVICIO SISTEMA DE PRESION CONSTANTE QUE INCLLUYE SUMINISTRO, INSTALACION, PRUEBAS Y PUESTA EN FUNCIONAMIENTO |  | serv | - |  | 1 | 37000 | 37000
Partida: | OE.4.6.8.1 |  | LIMPIEZA DE TERRENO MANUAL |  |  | Rendimiento:100 m²/Día
[6 empty] | Costo unitario por m² |  |  |  | 1.33
Código |  | Descripción |  | Unid. | Recursos |  | Cantidad | Precio | Parcial
MANO DE OBRA | [8 empty] | 1.27
470020003 |  | PEON |  | hh | 1 |  | 0.08 | 15.88 | 1.27
EQUIPO | [8 empty] | 0.06
370020001 |  | HERRAMIENTAS MANUALES |  | %mo | - |  | 5 | 1.27 | 0.06
Partida: | OE.4.6.8.2 |  | TRAZO, NIVELES Y REPLANTEO |  |  | Rendimiento:100 m²/Día
[6 empty] | Costo unitario por m² |  |  |  | 3.65
Código |  | Descripción |  | Unid. | Recursos |  | Cantidad | Precio | Parcial
MANO DE OBRA | [8 empty] | 2.92
470020001 |  | OPERARIO |  | hh | 1 |  | 0.08 | 20.67 | 1.65
470020003 |  | PEON |  | hh | 1 |  | 0.08 | 15.88 | 1.27
MATERIALES | [8 empty] | 0.14
300020001 |  | YESO DE 28 Kg |  | bol | - |  | 0.02 | 7 | 0.14
EQUIPO | [8 empty] | 0.59
370020001 |  | HERRAMIENTAS MANUALES |  | %mo | - |  | 3 | 2.92 | 0.09
490020097 |  | NIVEL TOPOGRAFICO |  | hm | 1 |  | 0.08 | 6.25 | 0.5
Partida: | OE.4.6.8.3 |  | NIVELACION DE TERRENO |  |  | Rendimiento:95 m²/Día
[6 empty] | Costo unitario por m² |  |  |  | 7.44
Código |  | Descripción |  | Unid. | Recursos |  | Cantidad | Precio | Parcial
MANO DE OBRA | [8 empty] | 7.09
470020001 |  | OPERARIO |  | hh | 1 |  | 0.0842 | 20.67 | 1.74
470020003 |  | PEON |  | hh | 4 |  | 0.3368 | 15.88 | 5.35
EQUIPO | [8 empty] | 0.35
370020001 |  | HERRAMIENTAS MANUALES |  | %mo | - |  | 5 | 7.09 | 0.35
Partida: | OE.4.6.8.4 |  | EXCAVACION MANUAL MATERIAL SUELTO |  |  | Rendimiento:2.5 m³/Día
[6 empty] | Costo unitario por m³ |  |  |  | 53.36
Código |  | Descripción |  | Unid. | Recursos |  | Cantidad | Precio | Parcial
MANO DE OBRA | [8 empty] | 50.82
470020003 |  | PEON |  | hh | 1 |  | 3.2 | 15.88 | 50.82
EQUIPO | [8 empty] | 2.54
370020001 |  | HERRAMIENTAS MANUALES |  | %mo | - |  | 5 | 50.82 | 2.54
Partida: | OE.4.6.8.5 |  | ELIMINACION DE MATERIAL EXCEDENTE MANUAL |  |  | Rendimiento:15 m³/Día
[6 empty] | Costo unitario por m³ |  |  |  | 8.89
Código |  | Descripción |  | Unid. | Recursos |  | Cantidad | Precio | Parcial
MANO DE OBRA | [8 empty] | 8.47
470020003 |  | PEON |  | hh | 1 |  | 0.5333 | 15.88 | 8.47
EQUIPO | [8 empty] | 0.42
370020001 |  | HERRAMIENTAS MANUALES |  | %mo | - |  | 5 | 8.47 | 0.42
Partida: | OE.4.6.8.6 |  | SUMINISTRO DE BIODIGESTOR |  |  | Rendimiento:1 und/Día
[6 empty] | Costo unitario por und |  |  |  | 3154.57
Código |  | Descripción |  | Unid. | Recursos |  | Cantidad | Precio | Parcial
MANO DE OBRA | [8 empty] | 235.36
470020001 |  | OPERARIO |  | hh | 1 |  | 8 | 20.67 | 165.36
470010959 |  | OFICIAL |  | hh | 0.5 |  | 4 | 17.5 | 70
MATERIALES | [8 empty] | 2907.44
300010002 |  | BIODIGESTOR AUTOLIMPIABLE DE 1500 LTS, INCLUYE COLECTOR DE LODOS DE 100 LTS Y ACCESORIOS |  | und | - |  | 1 | 2800 | 2800
40010002 |  | ARENA GRUESA |  | m³ | - |  | 0.9767 | 110 | 107.44
EQUIPO | [8 empty] | 11.77
370020001 |  | HERRAMIENTAS MANUALES |  | %mo | - |  | 5 | 235.36 | 11.77
Partida: | OE.4.6.8.7 |  | INSTALACION DE BIODIGESTOR |  |  | Rendimiento:1 und/Día
[6 empty] | Costo unitario por und |  |  |  | 173.63
Código |  | Descripción |  | Unid. | Recursos |  | Cantidad | Precio | Parcial
MANO DE OBRA | [8 empty] | 165.36
470020001 |  | OPERARIO |  | hh | 1 |  | 8 | 20.67 | 165.36
EQUIPO | [8 empty] | 8.27
370020001 |  | HERRAMIENTAS MANUALES |  | %mo | - |  | 5 | 165.36 | 8.27
Partida: | OE.4.6.8.8.1 |  | LIMPIEZA DE TERRENO MANUAL |  |  | Rendimiento:100 m²/Día
[6 empty] | Costo unitario por m² |  |  |  | 1.33
Código |  | Descripción |  | Unid. | Recursos |  | Cantidad | Precio | Parcial
MANO DE OBRA | [8 empty] | 1.27
470020003 |  | PEON |  | hh | 1 |  | 0.08 | 15.88 | 1.27
EQUIPO | [8 empty] | 0.06
370020001 |  | HERRAMIENTAS MANUALES |  | %mo | - |  | 5 | 1.27 | 0.06
Partida: | OE.4.6.8.8.2 |  | TRAZO, NIVELES Y REPLANTEO |  |  | Rendimiento:100 m²/Día
[6 empty] | Costo unitario por m² |  |  |  | 3.65
Código |  | Descripción |  | Unid. | Recursos |  | Cantidad | Precio | Parcial
MANO DE OBRA | [8 empty] | 2.92
470020001 |  | OPERARIO |  | hh | 1 |  | 0.08 | 20.67 | 1.65
470020003 |  | PEON |  | hh | 1 |  | 0.08 | 15.88 | 1.27
MATERIALES | [8 empty] | 0.14
300020001 |  | YESO DE 28 Kg |  | bol | - |  | 0.02 | 7 | 0.14
EQUIPO | [8 empty] | 0.59
370020001 |  | HERRAMIENTAS MANUALES |  | %mo | - |  | 3 | 2.92 | 0.09
490020097 |  | NIVEL TOPOGRAFICO |  | hm | 1 |  | 0.08 | 6.25 | 0.5
Partida: | OE.4.6.8.8.3 |  | EXCAVACION MANUAL MATERIAL SUELTO |  |  | Rendimiento:2.5 m³/Día
[6 empty] | Costo unitario por m³ |  |  |  | 53.36
Código |  | Descripción |  | Unid. | Recursos |  | Cantidad | Precio | Parcial
MANO DE OBRA | [8 empty] | 50.82
470020003 |  | PEON |  | hh | 1 |  | 3.2 | 15.88 | 50.82
EQUIPO | [8 empty] | 2.54
370020001 |  | HERRAMIENTAS MANUALES |  | %mo | - |  | 5 | 50.82 | 2.54
Partida: | OE.4.6.8.8.4 |  | ELIMINACION DE MATERIAL EXCEDENTE MANUAL |  |  | Rendimiento:15 m³/Día
[6 empty] | Costo unitario por m³ |  |  |  | 8.89
Código |  | Descripción |  | Unid. | Recursos |  | Cantidad | Precio | Parcial
MANO DE OBRA | [8 empty] | 8.47
470020003 |  | PEON |  | hh | 1 |  | 0.5333 | 15.88 | 8.47
EQUIPO | [8 empty] | 0.42
370020001 |  | HERRAMIENTAS MANUALES |  | %mo | - |  | 5 | 8.47 | 0.42
Partida: | OE.4.6.8.8.5 |  | SUMINISTRO E INSTALACIÓN TUBERIA PVC SAL Ø4" |  |  | Rendimiento:40 m/Día
[6 empty] | Costo unitario por m |  |  |  | 25.2
Código |  | Descripción |  | Unid. | Recursos |  | Cantidad | Precio | Parcial
MANO DE OBRA | [8 empty] | 5.88
470020001 |  | OPERARIO |  | hh | 1 |  | 0.2 | 20.67 | 4.13
470010959 |  | OFICIAL |  | hh | 0.5 |  | 0.1 | 17.5 | 1.75
MATERIALES | [8 empty] | 19.03
720020389 |  | TUBERIA PVC CP-NTP 399.003 Ø 4"X3M |  | und | - |  | 0.35 | 53.81 | 18.83
300020011 |  | PEGAMENTO PARA PVC |  | gln | - |  | 0.002 | 102 | 0.2
EQUIPO | [8 empty] | 0.29
370020001 |  | HERRAMIENTAS MANUALES |  | %mo | - |  | 5 | 5.88 | 0.29
Partida: | OE.4.6.8.9.1 |  | CONCRETO F’C=175 KG/CM2 |  |  | Rendimiento:15 m³/Día
[6 empty] | Costo unitario por m³ |  |  |  | 497.03
Código |  | Descripción |  | Unid. | Recursos |  | Cantidad | Precio | Parcial
MANO DE OBRA | [8 empty] | 114.38
470020001 |  | OPERARIO |  | hh | 1 |  | 0.5333 | 20.67 | 11.02
470010959 |  | OFICIAL |  | hh | 2 |  | 1.0667 | 17.5 | 18.67
470020003 |  | PEON |  | hh | 10 |  | 5.3333 | 15.88 | 84.69
MATERIALES | [8 empty] | 372.82
50020023 |  | PIEDRA CHANCADA DE 1/2" |  | m³ | - |  | 0.58 | 60 | 34.8
40010002 |  | ARENA GRUESA |  | m³ | - |  | 0.57 | 110 | 62.7
990020721 |  | CEMENTO PORTLAND TIPO IP 42.5KG |  | bol | - |  | 8.85 | 31 | 274.35
340010001 |  | GASOHOL REGULAR |  | gln | - |  | 0.05 | 19.36 | 0.97
EQUIPO | [8 empty] | 9.83
370020001 |  | HERRAMIENTAS MANUALES |  | %mo | - |  | 3 | 114.38 | 3.43
490020025 |  | MEZCLADORA CONCRETO TROMPO 8 HP 9 P3 |  | hm | 1 |  | 0.5333 | 9 | 4.8
490020024 |  | VIBRADOR DE CONCRETO 4 HP 2.40" |  | hm | 1 |  | 0.5333 | 3 | 1.6
Partida: | OE.4.6.8.10.1 |  | CONCRETO F’C=210 KG/CM2 |  |  | Rendimiento:25 m³/Día
[6 empty] | Costo unitario por m³ |  |  |  | 486.5
Código |  | Descripción |  | Unid. | Recursos |  | Cantidad | Precio | Parcial
MANO DE OBRA | [8 empty] | 68.63
470020001 |  | OPERARIO |  | hh | 1 |  | 0.32 | 20.67 | 6.61
470010959 |  | OFICIAL |  | hh | 2 |  | 0.64 | 17.5 | 11.2
470020003 |  | PEON |  | hh | 10 |  | 3.2 | 15.88 | 50.82
MATERIALES | [8 empty] | 411.97
50020023 |  | PIEDRA CHANCADA DE 1/2" |  | m³ | - |  | 0.75 | 60 | 45
40010002 |  | ARENA GRUESA |  | m³ | - |  | 0.65 | 110 | 71.5
990020721 |  | CEMENTO PORTLAND TIPO IP 42.5KG |  | bol | - |  | 9.5 | 31 | 294.5
340010001 |  | GASOHOL REGULAR |  | gln | - |  | 0.05 | 19.36 | 0.97
EQUIPO | [8 empty] | 5.9
370020001 |  | HERRAMIENTAS MANUALES |  | %mo | - |  | 3 | 68.63 | 2.06
490020024 |  | VIBRADOR DE CONCRETO 4 HP 2.40" |  | hm | 1 |  | 0.32 | 3 | 0.96
490020025 |  | MEZCLADORA CONCRETO TROMPO 8 HP 9 P3 |  | hm | 1 |  | 0.32 | 9 | 2.88
Partida: | OE.4.6.8.10.2 |  | ENCOFRADO Y DESENCOFRADO |  |  | Rendimiento:15 m²/Día
[6 empty] | Costo unitario por m² |  |  |  | 49.92
Código |  | Descripción |  | Unid. | Recursos |  | Cantidad | Precio | Parcial
MANO DE OBRA | [8 empty] | 28.82
470020001 |  | OPERARIO |  | hh | 1 |  | 0.5333 | 20.67 | 11.02
470010959 |  | OFICIAL |  | hh | 1 |  | 0.5333 | 17.5 | 9.33
470020003 |  | PEON |  | hh | 1 |  | 0.5333 | 15.88 | 8.47
MATERIALES | [8 empty] | 20.24
20020001 |  | ALAMBRE NEGRO N°8 |  | kg | - |  | 1.52 | 4.6 | 6.99
430010001 |  | TRIPLAY FENOLICO DE 2.44m x 1.22m, e=18mm |  | und | - |  | 0.09 | 130.75 | 11.77
530020001 |  | PETROLEO |  | gln | - |  | 0.03 | 19 | 0.57
20020002 |  | CLAVOS CC DE 2 1/2", 3", 4" |  | kg | - |  | 0.13 | 7 | 0.91
EQUIPO | [8 empty] | 0.86
370020001 |  | HERRAMIENTAS MANUALES |  | %mo | - |  | 3 | 28.82 | 0.86
Partida: | OE.4.6.8.10.3 |  | ACERO CORRUGADO FY=4200 KG/CM2, GRADO 60 |  |  | Rendimiento:250 kg/Día
[6 empty] | Costo unitario por kg |  |  |  | 7.64
Código |  | Descripción |  | Unid. | Recursos |  | Cantidad | Precio | Parcial
MANO DE OBRA | [8 empty] | 1.47
470020001 |  | OPERARIO |  | hh | 1 |  | 0.032 | 20.67 | 0.66
470010959 |  | OFICIAL |  | hh | 1 |  | 0.032 | 17.5 | 0.56
470020003 |  | PEON |  | hh | 0.5 |  | 0.016 | 15.88 | 0.25
MATERIALES | [8 empty] | 6.08
20020163 |  | ALAMBRE NEGRO N°16 |  | kg | - |  | 0.12 | 4.3 | 0.52
30020028 |  | FIERRO CO. FY=4200 KG/CM2 (GRADO 60) |  | kg | - |  | 1.07 | 5.2 | 5.56
EQUIPO | [8 empty] | 0.09
370020001 |  | HERRAMIENTAS MANUALES |  | %mo | - |  | 3 | 1.47 | 0.04
370020029 |  | AMOLADORA 9" DISCO |  | hm | 1 |  | 0.032 | 1.43 | 0.05
Partida: | OE.4.6.8.11.1 |  | TAPA INSPECCIÓN DE BIODIGESTOR |  |  | Rendimiento:1 gbl/Día
[6 empty] | Costo unitario por gbl |  |  |  | 1539.03
Código |  | Descripción |  | Unid. | Recursos |  | Cantidad | Precio | Parcial
MANO DE OBRA | [8 empty] | 699.44
470020001 |  | OPERARIO |  | hh | - |  | 8 | 20.67 | 165.36
470010959 |  | OFICIAL |  | hh | - |  | 16 | 17.5 | 280
470020003 |  | PEON |  | hh | - |  | 16 | 15.88 | 254.08
MATERIALES | [8 empty] | 738.69
990020001 |  | SOLDADURA |  | kg | - |  | 0.2 | 26.2 | 5.24
990020832 |  | PLATINA DE 1" X 1/4" |  | m | - |  | 9.19 | 7.65 | 70.3
990020833 |  | ANGULAR DE 1 1/2" X 1 1/2" X 1/4" |  | m | - |  | 13.73 | 18.05 | 247.83
560010001 |  | Tubo cuadrado LAC de 50x25x2.00mmx6m |  | und | - |  | 1.5 | 85 | 127.5
990020718 |  | Plancha estriada de 1.20x2.40x1/8" |  | und | - |  | 0.54 | 444.2 | 239.87
530020032 |  | THINER STANDARD |  | gln | - |  | 0.5 | 27 | 13.5
540020001 |  | PINTURA ANTICORROSIVA |  | gln | - |  | 0.5 | 68.89 | 34.45
EQUIPO | [8 empty] | 100.9
370020001 |  | HERRAMIENTAS MANUALES |  | %mo | - |  | 3 | 699.44 | 20.98
480020170 |  | SOLDADORA |  | hm | - |  | 8 | 9.99 | 79.92
Partida: | OE.4.6.9.1.1 |  | LIMPIEZA DE TERRENO MANUAL |  |  | Rendimiento:100 m²/Día
[6 empty] | Costo unitario por m² |  |  |  | 1.33
Código |  | Descripción |  | Unid. | Recursos |  | Cantidad | Precio | Parcial
MANO DE OBRA | [8 empty] | 1.27
470020003 |  | PEON |  | hh | 1 |  | 0.08 | 15.88 | 1.27
EQUIPO | [8 empty] | 0.06
370020001 |  | HERRAMIENTAS MANUALES |  | %mo | - |  | 5 | 1.27 | 0.06
Partida: | OE.4.6.9.1.2 |  | TRAZO Y REPLANTEO PRELIMINAR |  |  | Rendimiento:100 m²/Día
[6 empty] | Costo unitario por m² |  |  |  | 3.65
Código |  | Descripción |  | Unid. | Recursos |  | Cantidad | Precio | Parcial
MANO DE OBRA | [8 empty] | 2.92
470020001 |  | OPERARIO |  | hh | 1 |  | 0.08 | 20.67 | 1.65
470020003 |  | PEON |  | hh | 1 |  | 0.08 | 15.88 | 1.27
MATERIALES | [8 empty] | 0.14
300020001 |  | YESO DE 28 Kg |  | bol | - |  | 0.02 | 7 | 0.14
EQUIPO | [8 empty] | 0.59
370020001 |  | HERRAMIENTAS MANUALES |  | %mo | - |  | 3 | 2.92 | 0.09
490020097 |  | NIVEL TOPOGRAFICO |  | hm | 1 |  | 0.08 | 6.25 | 0.5
Partida: | OE.4.6.9.2.1 |  | EXCAVACION MANUAL EN TERRENO NATURAL |  |  | Rendimiento:2.5 m³/Día
[6 empty] | Costo unitario por m³ |  |  |  | 53.36
Código |  | Descripción |  | Unid. | Recursos |  | Cantidad | Precio | Parcial
MANO DE OBRA | [8 empty] | 50.82
470020003 |  | PEON |  | hh | 1 |  | 3.2 | 15.88 | 50.82
EQUIPO | [8 empty] | 2.54
370020001 |  | HERRAMIENTAS MANUALES |  | %mo | - |  | 5 | 50.82 | 2.54
Partida: | OE.4.6.9.2.2 |  | RELLENO CON MATERIAL GRANULAR |  |  | Rendimiento:20 m³/Día
[6 empty] | Costo unitario por m³ |  |  |  | 95.1
Código |  | Descripción |  | Unid. | Recursos |  | Cantidad | Precio | Parcial
MANO DE OBRA | [8 empty] | 14.62
470020001 |  | OPERARIO |  | hh | 1 |  | 0.4 | 20.67 | 8.27
470020003 |  | PEON |  | hh | 1 |  | 0.4 | 15.88 | 6.35
MATERIALES | [8 empty] | 79.75
50020023 |  | PIEDRA CHANCADA DE 1/2" |  | m³ | - |  | 0.55 | 60 | 33
990020019 |  | ARENA FINA |  | m³ | - |  | 0.55 | 85 | 46.75
EQUIPO | [8 empty] | 0.73
370020001 |  | HERRAMIENTAS MANUALES |  | %mo | - |  | 5 | 14.62 | 0.73
Partida: | OE.4.6.9.2.3 |  | ELIMINACIÓN DE MATERIAL EXCEDENTE |  |  | Rendimiento:15 m³/Día
[6 empty] | Costo unitario por m³ |  |  |  | 8.89
Código |  | Descripción |  | Unid. | Recursos |  | Cantidad | Precio | Parcial
MANO DE OBRA | [8 empty] | 8.47
470020003 |  | PEON |  | hh | 1 |  | 0.5333 | 15.88 | 8.47
EQUIPO | [8 empty] | 0.42
370020001 |  | HERRAMIENTAS MANUALES |  | %mo | - |  | 5 | 8.47 | 0.42
Partida: | OE.4.6.9.3.1 |  | CONCRETO F’C=175 KG/CM2 |  |  | Rendimiento:15 m³/Día
[6 empty] | Costo unitario por m³ |  |  |  | 497.03
Código |  | Descripción |  | Unid. | Recursos |  | Cantidad | Precio | Parcial
MANO DE OBRA | [8 empty] | 114.38
470020001 |  | OPERARIO |  | hh | 1 |  | 0.5333 | 20.67 | 11.02
470010959 |  | OFICIAL |  | hh | 2 |  | 1.0667 | 17.5 | 18.67
470020003 |  | PEON |  | hh | 10 |  | 5.3333 | 15.88 | 84.69
MATERIALES | [8 empty] | 372.82
50020023 |  | PIEDRA CHANCADA DE 1/2" |  | m³ | - |  | 0.58 | 60 | 34.8
40010002 |  | ARENA GRUESA |  | m³ | - |  | 0.57 | 110 | 62.7
990020721 |  | CEMENTO PORTLAND TIPO IP 42.5KG |  | bol | - |  | 8.85 | 31 | 274.35
340010001 |  | GASOHOL REGULAR |  | gln | - |  | 0.05 | 19.36 | 0.97
EQUIPO | [8 empty] | 9.83
370020001 |  | HERRAMIENTAS MANUALES |  | %mo | - |  | 3 | 114.38 | 3.43
490020025 |  | MEZCLADORA CONCRETO TROMPO 8 HP 9 P3 |  | hm | 1 |  | 0.5333 | 9 | 4.8
490020024 |  | VIBRADOR DE CONCRETO 4 HP 2.40" |  | hm | 1 |  | 0.5333 | 3 | 1.6
Partida: | OE.4.6.9.4.1 |  | CONCRETO F’C=210 KG/CM2 |  |  | Rendimiento:25 m³/Día
[6 empty] | Costo unitario por m³ |  |  |  | 486.5
Código |  | Descripción |  | Unid. | Recursos |  | Cantidad | Precio | Parcial
MANO DE OBRA | [8 empty] | 68.63
470020001 |  | OPERARIO |  | hh | 1 |  | 0.32 | 20.67 | 6.61
470010959 |  | OFICIAL |  | hh | 2 |  | 0.64 | 17.5 | 11.2
470020003 |  | PEON |  | hh | 10 |  | 3.2 | 15.88 | 50.82
MATERIALES | [8 empty] | 411.97
50020023 |  | PIEDRA CHANCADA DE 1/2" |  | m³ | - |  | 0.75 | 60 | 45
40010002 |  | ARENA GRUESA |  | m³ | - |  | 0.65 | 110 | 71.5
990020721 |  | CEMENTO PORTLAND TIPO IP 42.5KG |  | bol | - |  | 9.5 | 31 | 294.5
340010001 |  | GASOHOL REGULAR |  | gln | - |  | 0.05 | 19.36 | 0.97
EQUIPO | [8 empty] | 5.9
370020001 |  | HERRAMIENTAS MANUALES |  | %mo | - |  | 3 | 68.63 | 2.06
490020024 |  | VIBRADOR DE CONCRETO 4 HP 2.40" |  | hm | 1 |  | 0.32 | 3 | 0.96
490020025 |  | MEZCLADORA CONCRETO TROMPO 8 HP 9 P3 |  | hm | 1 |  | 0.32 | 9 | 2.88
Partida: | OE.4.6.9.4.2 |  | ENCOFRADO Y DESENCOFRADO |  |  | Rendimiento:15 m²/Día
[6 empty] | Costo unitario por m² |  |  |  | 49.92
Código |  | Descripción |  | Unid. | Recursos |  | Cantidad | Precio | Parcial
MANO DE OBRA | [8 empty] | 28.82
470020001 |  | OPERARIO |  | hh | 1 |  | 0.5333 | 20.67 | 11.02
470010959 |  | OFICIAL |  | hh | 1 |  | 0.5333 | 17.5 | 9.33
470020003 |  | PEON |  | hh | 1 |  | 0.5333 | 15.88 | 8.47
MATERIALES | [8 empty] | 20.24
20020001 |  | ALAMBRE NEGRO N°8 |  | kg | - |  | 1.52 | 4.6 | 6.99
430010001 |  | TRIPLAY FENOLICO DE 2.44m x 1.22m, e=18mm |  | und | - |  | 0.09 | 130.75 | 11.77
530020001 |  | PETROLEO |  | gln | - |  | 0.03 | 19 | 0.57
20020002 |  | CLAVOS CC DE 2 1/2", 3", 4" |  | kg | - |  | 0.13 | 7 | 0.91
EQUIPO | [8 empty] | 0.86
370020001 |  | HERRAMIENTAS MANUALES |  | %mo | - |  | 3 | 28.82 | 0.86
Partida: | OE.4.6.9.4.3 |  | ACERO CORRUGADO FY=4200 KG/CM2, GRADO 60 |  |  | Rendimiento:250 kg/Día
[6 empty] | Costo unitario por kg |  |  |  | 7.64
Código |  | Descripción |  | Unid. | Recursos |  | Cantidad | Precio | Parcial
MANO DE OBRA | [8 empty] | 1.47
470020001 |  | OPERARIO |  | hh | 1 |  | 0.032 | 20.67 | 0.66
470010959 |  | OFICIAL |  | hh | 1 |  | 0.032 | 17.5 | 0.56
470020003 |  | PEON |  | hh | 0.5 |  | 0.016 | 15.88 | 0.25
MATERIALES | [8 empty] | 6.08
20020163 |  | ALAMBRE NEGRO N°16 |  | kg | - |  | 0.12 | 4.3 | 0.52
30020028 |  | FIERRO CO. FY=4200 KG/CM2 (GRADO 60) |  | kg | - |  | 1.07 | 5.2 | 5.56
EQUIPO | [8 empty] | 0.09
370020001 |  | HERRAMIENTAS MANUALES |  | %mo | - |  | 3 | 1.47 | 0.04
370020029 |  | AMOLADORA 9" DISCO |  | hm | 1 |  | 0.032 | 1.43 | 0.05
Partida: | OE.4.6.9.5.1 |  | SUMINISTRO E INSTALACIÓN DE TUBERÍA PVC SAL Ø2" |  |  | Rendimiento:50 m/Día
[6 empty] | Costo unitario por m |  |  |  | 12.99
Código |  | Descripción |  | Unid. | Recursos |  | Cantidad | Precio | Parcial
MANO DE OBRA | [8 empty] | 6.11
470020001 |  | OPERARIO |  | hh | 1 |  | 0.16 | 20.67 | 3.31
470010959 |  | OFICIAL |  | hh | 1 |  | 0.16 | 17.5 | 2.8
MATERIALES | [8 empty] | 6.57
300020011 |  | PEGAMENTO PARA PVC |  | gln | - |  | 0.002 | 102 | 0.2
720020395 |  | TUBERIA PVC CP-NTP 399.003 Ø 2"x3M |  | und | - |  | 0.35 | 18.21 | 6.37
EQUIPO | [8 empty] | 0.31
370010001 |  | Herramientas |  | %mo | - |  | 5 | 6.11 | 0.31
Partida: | OE.4.6.9.6.1 |  | MAMPOSTERIA CON LADRILLO KK CABEZA |  |  | Rendimiento:6 m²/Día
[6 empty] | Costo unitario por m² |  |  |  | 158.29
Código |  | Descripción |  | Unid. | Recursos |  | Cantidad | Precio | Parcial
MANO DE OBRA | [8 empty] | 48.73
470020001 |  | OPERARIO |  | hh | 1 |  | 1.3333 | 20.67 | 27.56
470020003 |  | PEON |  | hh | 1 |  | 1.3333 | 15.88 | 21.17
MATERIALES | [8 empty] | 108.1
40010002 |  | ARENA GRUESA |  | m³ | - |  | 0.065 | 110 | 7.15
990020721 |  | CEMENTO PORTLAND TIPO IP 42.5KG |  | bol | - |  | 0.45 | 31 | 13.95
170020471 |  | LADRILLO DE ARCILLA K.K. 9x12x24 |  | und | - |  | 58 | 1.5 | 87
EQUIPO | [8 empty] | 1.46
370020001 |  | HERRAMIENTAS MANUALES |  | %mo | - |  | 3 | 48.73 | 1.46
Partida: | OE.4.7.1 |  | REGISTRO ROSCADO DE BRONCE DE 2" PROVISIÓN Y COLOCACIÓN |  |  | Rendimiento:6 und/Día
[6 empty] | Costo unitario por und |  |  |  | 35.39
Código |  | Descripción |  | Unid. | Recursos |  | Cantidad | Precio | Parcial
MANO DE OBRA | [8 empty] | 27.56
470020001 |  | OPERARIO |  | hh | 1 |  | 1.3333 | 20.67 | 27.56
MATERIALES | [8 empty] | 7
990020840 |  | REGISTRO ROSCADO DE BRONCE 2" |  | und | - |  | 1 | 7 | 7
EQUIPO | [8 empty] | 0.83
370020001 |  | HERRAMIENTAS MANUALES |  | %mo | - |  | 3 | 27.56 | 0.83
Partida: | OE.5.1.1 |  | Sistema de Utilización en Media Tensión Subestación Tipo Seco Compacto de 150 KVA. |  |  | Rendimiento:24 glb/Día
[6 empty] | Costo unitario por glb |  |  |  | 251785.97
Código |  | Descripción |  | Unid. | Recursos |  | Cantidad | Precio | Parcial
SUB-CONTRATOS | [8 empty] | 251785.97
10020423 |  | SISTEMA DE UTILIZACION EN MEDIA TENSION SUBESTACION TIPO SECO COMPACTO DE 150KVA |  | glb | - |  | 1 | 251785.97 | 251785.97
Partida: | OE.5.2.1.1.1 |  | Salida para Alumbrado |  |  | Rendimiento:14 pto/Día
[6 empty] | Costo unitario por pto |  |  |  | 34.25
Código |  | Descripción |  | Unid. | Recursos |  | Cantidad | Precio | Parcial
MANO DE OBRA | [8 empty] | 16.35
470020001 |  | OPERARIO |  | hh | 1 |  | 0.5714 | 20.67 | 11.81
470020003 |  | PEON |  | hh | 0.5 |  | 0.2857 | 15.88 | 4.54
MATERIALES | [8 empty] | 17.41
120020424 |  | CAJA OCTOGONAL PESADA DE F°G° 100MM X 50MM |  | und | - |  | 1 | 16.81 | 16.81
290020091 |  | CINTA AISLANTE |  | rll | - |  | 0.1 | 6 | 0.6
EQUIPO | [8 empty] | 0.49
370020001 |  | HERRAMIENTAS MANUALES |  | %mo | - |  | 3 | 16.35 | 0.49
Partida: | OE.5.2.1.1.2 |  | Salida para alumbrado exterior en poste tipo alumbrado público |  |  | Rendimiento:14 pto/Día
[6 empty] | Costo unitario por pto |  |  |  | 34.25
Código |  | Descripción |  | Unid. | Recursos |  | Cantidad | Precio | Parcial
MANO DE OBRA | [8 empty] | 16.35
470020001 |  | OPERARIO |  | hh | 1 |  | 0.5714 | 20.67 | 11.81
470020003 |  | PEON |  | hh | 0.5 |  | 0.2857 | 15.88 | 4.54
MATERIALES | [8 empty] | 17.41
120020424 |  | CAJA OCTOGONAL PESADA DE F°G° 100MM X 50MM |  | und | - |  | 1 | 16.81 | 16.81
290020091 |  | CINTA AISLANTE |  | rll | - |  | 0.1 | 6 | 0.6
EQUIPO | [8 empty] | 0.49
370020001 |  | HERRAMIENTAS MANUALES |  | %mo | - |  | 3 | 16.35 | 0.49
Partida: | OE.5.2.1.1.3 |  | Salida para Alumbrado de Emergencia |  |  | Rendimiento:14 pto/Día
[6 empty] | Costo unitario por pto |  |  |  | 34.25
Código |  | Descripción |  | Unid. | Recursos |  | Cantidad | Precio | Parcial
MANO DE OBRA | [8 empty] | 16.35
470020001 |  | OPERARIO |  | hh | 1 |  | 0.5714 | 20.67 | 11.81
470020003 |  | PEON |  | hh | 0.5 |  | 0.2857 | 15.88 | 4.54
MATERIALES | [8 empty] | 17.41
120020424 |  | CAJA OCTOGONAL PESADA DE F°G° 100MM X 50MM |  | und | - |  | 1 | 16.81 | 16.81
290020091 |  | CINTA AISLANTE |  | rll | - |  | 0.1 | 6 | 0.6
EQUIPO | [8 empty] | 0.49
370020001 |  | HERRAMIENTAS MANUALES |  | %mo | - |  | 3 | 16.35 | 0.49
Partida: | OE.5.2.1.2.1 |  | Salida para tomacorriente Bipolar Doble con linea a tierra (F+ N+T), 16 A. 250 V. GRADO HOSPITALARIO DADOS COLOR BLANCO PARA USO GENERAL (SISTEMA NORMAL). |  |  | Rendimiento:12 pto/Día
[6 empty] | Costo unitario por pto |  |  |  | 93.66
Código |  | Descripción |  | Unid. | Recursos |  | Cantidad | Precio | Parcial
MANO DE OBRA | [8 empty] | 19.07
470020001 |  | OPERARIO |  | hh | 1 |  | 0.6667 | 20.67 | 13.78
470020003 |  | PEON |  | hh | 0.5 |  | 0.3333 | 15.88 | 5.29
MATERIALES | [8 empty] | 74.02
20020054 |  | ALAMBRE DE FIERRO GALVANIZADO N° 14 |  | kg | - |  | 0.1 | 10.5 | 1.05
120020425 |  | TOMACORRIENTE BIPOLAR DOBLE CON LINEA A TIERRA (F+ N+T), 16 A. 250 V. GRADO HOSPITALARIO DADOS COLOR BLANCO PARA |  | und | - |  | 1 | 43.26 | 43.26
120020426 |  | CAJA RECTANGULAR GALVANIZADA PESADA 100 x 55 x 50 mm |  | und | - |  | 1 | 4.54 | 4.54
120020427 |  | PLACA DE 02 MÓDULO |  | und | - |  | 1 | 19.17 | 19.17
290020091 |  | CINTA AISLANTE |  | rll | - |  | 1 | 6 | 6
EQUIPO | [8 empty] | 0.57
370020001 |  | HERRAMIENTAS MANUALES |  | %mo | - |  | 3 | 19.07 | 0.57
Partida: | OE.5.2.1.2.2 |  | Salida para tomacorriente Bipolar Doble Tipo Mixto tres en linea y tipo Schuko (F+N+T), 16 A. 250 V. EN PARA USO GENERAL (NO ESTABILIZADO) (EQUIP. MEDICO). EMPOTRADO EN MURO |  |  | Rendimiento:12 pto/Día
[6 empty] | Costo unitario por pto |  |  |  | 119.14
Código |  | Descripción |  | Unid. | Recursos |  | Cantidad | Precio | Parcial
MANO DE OBRA | [8 empty] | 19.07
470020001 |  | OPERARIO |  | hh | 1 |  | 0.6667 | 20.67 | 13.78
470020003 |  | PEON |  | hh | 0.5 |  | 0.3333 | 15.88 | 5.29
MATERIALES | [8 empty] | 99.5
20020054 |  | ALAMBRE DE FIERRO GALVANIZADO N° 14 |  | kg | - |  | 0.1 | 10.5 | 1.05
120020426 |  | CAJA RECTANGULAR GALVANIZADA PESADA 100 x 55 x 50 mm |  | und | - |  | 1 | 4.54 | 4.54
120020427 |  | PLACA DE 02 MÓDULO |  | und | - |  | 1 | 19.17 | 19.17
120020428 |  | TOMACORRIENTE BIPOLAR DOBLE TIPO MIXTO TRES EN LINEA Y TIPO SCHUKO (F+N+T), 16 A. 250 V. NO ESTABILIZADO |  | und | - |  | 1 | 68.74 | 68.74
290020091 |  | CINTA AISLANTE |  | rll | - |  | 1 | 6 | 6
EQUIPO | [8 empty] | 0.57
370020001 |  | HERRAMIENTAS MANUALES |  | %mo | - |  | 3 | 19.07 | 0.57
Partida: | OE.5.2.1.2.3 |  | Salida para tomacorriente Bipolar Doble con linea a tierra tipo Schuko (F+N+T), 16A. 250 V. GRADO HOSPITALARIO DADOS C |  |  | Rendimiento:12 pto/Día
[6 empty] | Costo unitario por pto |  |  |  | 122.67
Código |  | Descripción |  | Unid. | Recursos |  | Cantidad | Precio | Parcial
MANO DE OBRA | [8 empty] | 19.07
470020001 |  | OPERARIO |  | hh | 1 |  | 0.6667 | 20.67 | 13.78
470020003 |  | PEON |  | hh | 0.5 |  | 0.3333 | 15.88 | 5.29
MATERIALES | [8 empty] | 103.03
20020054 |  | ALAMBRE DE FIERRO GALVANIZADO N° 14 |  | kg | - |  | 0.1 | 10.5 | 1.05
120020429 |  | TOMACORRIENTE BIPOLAR DOBLE CON LINEA A TIERRA TIPO SCHUCO (F+N+T), 16A. 250 V. GRADO HOSPITALARIO DADOS COLOR ROJO PAR |  | und | - |  | 1 | 72.27 | 72.27
120020426 |  | CAJA RECTANGULAR GALVANIZADA PESADA 100 x 55 x 50 mm |  | und | - |  | 1 | 4.54 | 4.54
120020427 |  | PLACA DE 02 MÓDULO |  | und | - |  | 1 | 19.17 | 19.17
290020091 |  | CINTA AISLANTE |  | rll | - |  | 1 | 6 | 6
EQUIPO | [8 empty] | 0.57
370020001 |  | HERRAMIENTAS MANUALES |  | %mo | - |  | 3 | 19.07 | 0.57
Partida: | OE.5.2.1.2.4 |  | Tomacorriente doble para empotrar con puesta a tierra 15A/220v/60Hz estabilizado |  |  | Rendimiento:12 pto/Día
[6 empty] | Costo unitario por pto |  |  |  | 63.53
Código |  | Descripción |  | Unid. | Recursos |  | Cantidad | Precio | Parcial
MANO DE OBRA | [8 empty] | 19.07
470020001 |  | OPERARIO |  | hh | 1 |  | 0.6667 | 20.67 | 13.78
470020003 |  | PEON |  | hh | 0.5 |  | 0.3333 | 15.88 | 5.29
MATERIALES | [8 empty] | 43.89
20020054 |  | ALAMBRE DE FIERRO GALVANIZADO N° 14 |  | kg | - |  | 0.1 | 10.5 | 1.05
990020841 |  | TOMACORRIENTE BIPOLAR DOBLE CON LINEA A TIERRA (F+N+T), PLACA METALICA |  | und | - |  | 1 | 38 | 38
120020426 |  | CAJA RECTANGULAR GALVANIZADA PESADA 100 x 55 x 50 mm |  | und | - |  | 1 | 4.54 | 4.54
290020091 |  | CINTA AISLANTE |  | rll | - |  | 0.05 | 6 | 0.3
EQUIPO | [8 empty] | 0.57
370020001 |  | HERRAMIENTAS MANUALES |  | %mo | - |  | 3 | 19.07 | 0.57
Partida: | OE.5.2.1.3.1 |  | Salida de Fuerza con Caja y tapa Biselada de 100 x 100 x 100 mm( Duchas, equipos biomedicos, etc) |  |  | Rendimiento:8 pto/Día
[6 empty] | Costo unitario por pto |  |  |  | 41.46
Código |  | Descripción |  | Unid. | Recursos |  | Cantidad | Precio | Parcial
MANO DE OBRA | [8 empty] | 28.61
470020001 |  | OPERARIO |  | hh | 1 |  | 1 | 20.67 | 20.67
470020003 |  | PEON |  | hh | 0.5 |  | 0.5 | 15.88 | 7.94
MATERIALES | [8 empty] | 11.99
120020430 |  | CAJA DE PASO BISELADA PESADA DE Fº Gº DE 100x100X100MM INCLUY TAPA |  | pza | - |  | 1 | 11.99 | 11.99
EQUIPO | [8 empty] | 0.86
370020001 |  | HERRAMIENTAS MANUALES |  | %mo | - |  | 3 | 28.61 | 0.86
Partida: | OE.5.2.1.3.2 |  | Salida de Fuerza para electrobomba a prueba de agua |  |  | Rendimiento:8 pto/Día
[6 empty] | Costo unitario por pto |  |  |  | 41.47
Código |  | Descripción |  | Unid. | Recursos |  | Cantidad | Precio | Parcial
MANO DE OBRA | [8 empty] | 28.61
470020001 |  | OPERARIO |  | hh | 1 |  | 1 | 20.67 | 20.67
470020003 |  | PEON |  | hh | 0.5 |  | 0.5 | 15.88 | 7.94
MATERIALES | [8 empty] | 12
120020431 |  | CAJA DE PASO BISELADA PESADA DE Fº Gº DE 150x150X100MM INCLUY TAPA |  | pza | - |  | 1 | 12 | 12
EQUIPO | [8 empty] | 0.86
370020001 |  | HERRAMIENTAS MANUALES |  | %mo | - |  | 3 | 28.61 | 0.86
Partida: | OE.5.2.1.3.3 |  | Salida de fuerza con tomacorriente 25A/220v/60Hz salvo indicacion en plano |  |  | Rendimiento:12 pto/Día
[6 empty] | Costo unitario por pto |  |  |  | 54.23
Código |  | Descripción |  | Unid. | Recursos |  | Cantidad | Precio | Parcial
MANO DE OBRA | [8 empty] | 19.07
470020001 |  | OPERARIO |  | hh | 1 |  | 0.6667 | 20.67 | 13.78
470020003 |  | PEON |  | hh | 0.5 |  | 0.3333 | 15.88 | 5.29
MATERIALES | [8 empty] | 34.59
20020054 |  | ALAMBRE DE FIERRO GALVANIZADO N° 14 |  | kg | - |  | 0.1 | 10.5 | 1.05
990020842 |  | Tomacorriente doble 15A/220V/60Hz placa metalica |  | und | - |  | 1 | 28.7 | 28.7
120020426 |  | CAJA RECTANGULAR GALVANIZADA PESADA 100 x 55 x 50 mm |  | und | - |  | 1 | 4.54 | 4.54
290020091 |  | CINTA AISLANTE |  | rll | - |  | 0.05 | 6 | 0.3
EQUIPO | [8 empty] | 0.57
370020001 |  | HERRAMIENTAS MANUALES |  | %mo | - |  | 3 | 19.07 | 0.57
Partida: | OE.5.2.1.3.4 |  | Salida de fuerza para rapiducha electrica, calota o tablero de PVC 4 polos/ ITM 2x25A |  |  | Rendimiento:6 pto/Día
[6 empty] | Costo unitario por pto |  |  |  | 128.59
Código |  | Descripción |  | Unid. | Recursos |  | Cantidad | Precio | Parcial
MANO DE OBRA | [8 empty] | 38.15
470020001 |  | OPERARIO |  | hh | 1 |  | 1.3333 | 20.67 | 27.56
470020003 |  | PEON |  | hh | 0.5 |  | 0.6667 | 15.88 | 10.59
MATERIALES | [8 empty] | 89.3
990020843 |  | Interruptor Termomagnetico 2x25A/220V/60Hz/10KA |  | und | - |  | 1 | 65 | 65
990020844 |  | Tablero de empotrar de PVC 4 polos |  | und | - |  | 1 | 24 | 24
290020091 |  | CINTA AISLANTE |  | rll | - |  | 0.05 | 6 | 0.3
EQUIPO | [8 empty] | 1.14
370020001 |  | HERRAMIENTAS MANUALES |  | %mo | - |  | 3 | 38.15 | 1.14
Partida: | OE.5.2.1.3.5 |  | Salida de fuerza para aire acondicionado tipo SPLIT |  |  | Rendimiento:12 pto/Día
[6 empty] | Costo unitario por pto |  |  |  | 54.23
Código |  | Descripción |  | Unid. | Recursos |  | Cantidad | Precio | Parcial
MANO DE OBRA | [8 empty] | 19.07
470020001 |  | OPERARIO |  | hh | 1 |  | 0.6667 | 20.67 | 13.78
470020003 |  | PEON |  | hh | 0.5 |  | 0.3333 | 15.88 | 5.29
MATERIALES | [8 empty] | 34.59
20020054 |  | ALAMBRE DE FIERRO GALVANIZADO N° 14 |  | kg | - |  | 0.1 | 10.5 | 1.05
990020842 |  | Tomacorriente doble 15A/220V/60Hz placa metalica |  | und | - |  | 1 | 28.7 | 28.7
120020426 |  | CAJA RECTANGULAR GALVANIZADA PESADA 100 x 55 x 50 mm |  | und | - |  | 1 | 4.54 | 4.54
290020091 |  | CINTA AISLANTE |  | rll | - |  | 0.05 | 6 | 0.3
EQUIPO | [8 empty] | 0.57
370020001 |  | HERRAMIENTAS MANUALES |  | %mo | - |  | 3 | 19.07 | 0.57
Partida: | OE.5.2.1.3.6 |  | Salida de fuerza para compresora de odontologia, calota o tablero de PVC 4 polos/ ITM 2x25A |  |  | Rendimiento:6 pto/Día
[6 empty] | Costo unitario por pto |  |  |  | 128.59
Código |  | Descripción |  | Unid. | Recursos |  | Cantidad | Precio | Parcial
MANO DE OBRA | [8 empty] | 38.15
470020001 |  | OPERARIO |  | hh | 1 |  | 1.3333 | 20.67 | 27.56
470020003 |  | PEON |  | hh | 0.5 |  | 0.6667 | 15.88 | 10.59
MATERIALES | [8 empty] | 89.3
990020843 |  | Interruptor Termomagnetico 2x25A/220V/60Hz/10KA |  | und | - |  | 1 | 65 | 65
990020844 |  | Tablero de empotrar de PVC 4 polos |  | und | - |  | 1 | 24 | 24
290020091 |  | CINTA AISLANTE |  | rll | - |  | 0.05 | 6 | 0.3
EQUIPO | [8 empty] | 1.14
370020001 |  | HERRAMIENTAS MANUALES |  | %mo | - |  | 3 | 38.15 | 1.14
Partida: | OE.5.2.1.3.7 |  | Salida de fuerza para sillon odontologico, caja de paso de 100x55x50 mm |  |  | Rendimiento:12 pto/Día
[6 empty] | Costo unitario por pto |  |  |  | 25.53
Código |  | Descripción |  | Unid. | Recursos |  | Cantidad | Precio | Parcial
MANO DE OBRA | [8 empty] | 19.07
470020001 |  | OPERARIO |  | hh | 1 |  | 0.6667 | 20.67 | 13.78
470020003 |  | PEON |  | hh | 0.5 |  | 0.3333 | 15.88 | 5.29
MATERIALES | [8 empty] | 5.89
20020054 |  | ALAMBRE DE FIERRO GALVANIZADO N° 14 |  | kg | - |  | 0.1 | 10.5 | 1.05
120020426 |  | CAJA RECTANGULAR GALVANIZADA PESADA 100 x 55 x 50 mm |  | und | - |  | 1 | 4.54 | 4.54
290020091 |  | CINTA AISLANTE |  | rll | - |  | 0.05 | 6 | 0.3
EQUIPO | [8 empty] | 0.57
370020001 |  | HERRAMIENTAS MANUALES |  | %mo | - |  | 3 | 19.07 | 0.57
Partida: | OE.5.2.1.3.8 |  | Salida de fueza para comunicaciones |  |  | Rendimiento:6 pto/Día
[6 empty] | Costo unitario por pto |  |  |  | 128.59
Código |  | Descripción |  | Unid. | Recursos |  | Cantidad | Precio | Parcial
MANO DE OBRA | [8 empty] | 38.15
470020001 |  | OPERARIO |  | hh | 1 |  | 1.3333 | 20.67 | 27.56
470020003 |  | PEON |  | hh | 0.5 |  | 0.6667 | 15.88 | 10.59
MATERIALES | [8 empty] | 89.3
990020843 |  | Interruptor Termomagnetico 2x25A/220V/60Hz/10KA |  | und | - |  | 1 | 65 | 65
990020844 |  | Tablero de empotrar de PVC 4 polos |  | und | - |  | 1 | 24 | 24
290020091 |  | CINTA AISLANTE |  | rll | - |  | 0.05 | 6 | 0.3
EQUIPO | [8 empty] | 1.14
370020001 |  | HERRAMIENTAS MANUALES |  | %mo | - |  | 3 | 38.15 | 1.14
Partida: | OE.5.2.1.4.1 |  | Salida para Interruptor Simple con placa de acero inoxidable Tipo Balancin grado Hospitalario |  |  | Rendimiento:14 pto/Día
[6 empty] | Costo unitario por pto |  |  |  | 60.65
Código |  | Descripción |  | Unid. | Recursos |  | Cantidad | Precio | Parcial
MANO DE OBRA | [8 empty] | 16.35
470020001 |  | OPERARIO |  | hh | 1 |  | 0.5714 | 20.67 | 11.81
470020003 |  | PEON |  | hh | 0.5 |  | 0.2857 | 15.88 | 4.54
MATERIALES | [8 empty] | 43.81
120020432 |  | INTERRUPTOR SIMPLE TIPO BALANCIN GRADO HOSPITALARIO |  | und | - |  | 1 | 14.99 | 14.99
120020426 |  | CAJA RECTANGULAR GALVANIZADA PESADA 100 x 55 x 50 mm |  | und | - |  | 1 | 4.54 | 4.54
120020433 |  | PLACA DE 01 MÓDULO |  | und | - |  | 1 | 18.28 | 18.28
290020091 |  | CINTA AISLANTE |  | rll | - |  | 1 | 6 | 6
EQUIPO | [8 empty] | 0.49
370020001 |  | HERRAMIENTAS MANUALES |  | %mo | - |  | 3 | 16.35 | 0.49
Partida: | OE.5.2.1.4.2 |  | Salida para Interruptor doble con placa de acero inoxidable Tipo Balancin grado Hospitalario |  |  | Rendimiento:14 pto/Día
[6 empty] | Costo unitario por pto |  |  |  | 94.66
Código |  | Descripción |  | Unid. | Recursos |  | Cantidad | Precio | Parcial
MANO DE OBRA | [8 empty] | 16.35
470020001 |  | OPERARIO |  | hh | 1 |  | 0.5714 | 20.67 | 11.81
470020003 |  | PEON |  | hh | 0.5 |  | 0.2857 | 15.88 | 4.54
MATERIALES | [8 empty] | 77.82
120020434 |  | INTERRUPTOR DOBLE TIPO BALANCIN GRADO HOSPITALARIO |  | und | - |  | 1 | 48.11 | 48.11
120020426 |  | CAJA RECTANGULAR GALVANIZADA PESADA 100 x 55 x 50 mm |  | und | - |  | 1 | 4.54 | 4.54
120020427 |  | PLACA DE 02 MÓDULO |  | und | - |  | 1 | 19.17 | 19.17
290020091 |  | CINTA AISLANTE |  | rll | - |  | 1 | 6 | 6
EQUIPO | [8 empty] | 0.49
370020001 |  | HERRAMIENTAS MANUALES |  | %mo | - |  | 3 | 16.35 | 0.49
Partida: | OE.5.2.1.4.3 |  | Salida para Interruptor triple con placa de acero inoxidable Tipo Balancin grado Hospitalario |  |  | Rendimiento:14 pto/Día
[6 empty] | Costo unitario por pto |  |  |  | 101.29
Código |  | Descripción |  | Unid. | Recursos |  | Cantidad | Precio | Parcial
MANO DE OBRA | [8 empty] | 16.35
470020001 |  | OPERARIO |  | hh | 1 |  | 0.5714 | 20.67 | 11.81
470020003 |  | PEON |  | hh | 0.5 |  | 0.2857 | 15.88 | 4.54
MATERIALES | [8 empty] | 84.45
120020435 |  | INTERRUPTOR TRIPLE TIPO BALANCIN GRADO HOSPITALARIO |  | und | - |  | 1 | 53.32 | 53.32
120020426 |  | CAJA RECTANGULAR GALVANIZADA PESADA 100 x 55 x 50 mm |  | und | - |  | 1 | 4.54 | 4.54
120020436 |  | PLACA DE 03 MÓDULO |  | und | - |  | 1 | 20.59 | 20.59
290020091 |  | CINTA AISLANTE |  | rll | - |  | 1 | 6 | 6
EQUIPO | [8 empty] | 0.49
370020001 |  | HERRAMIENTAS MANUALES |  | %mo | - |  | 3 | 16.35 | 0.49
Partida: | OE.5.2.1.4.4 |  | Salida para Interruptor Simple de tres vías con placa de acero (Conmutación) Tipo Balancin grado Hospitalario |  |  | Rendimiento:24 pto/Día
[6 empty] | Costo unitario por pto |  |  |  | 92.04
Código |  | Descripción |  | Unid. | Recursos |  | Cantidad | Precio | Parcial
MANO DE OBRA | [8 empty] | 9.54
470020001 |  | OPERARIO |  | hh | 1 |  | 0.3333 | 20.67 | 6.89
470020003 |  | PEON |  | hh | 0.5 |  | 0.1667 | 15.88 | 2.65
MATERIALES | [8 empty] | 82.21
120020437 |  | INTERRUPTOR SIMPLE DE TRES VÍAS (CONMUTACIÓN) TIPO BALANCIN GRADO HOSPITALARIO |  | und | - |  | 1 | 53.39 | 53.39
120020426 |  | CAJA RECTANGULAR GALVANIZADA PESADA 100 x 55 x 50 mm |  | und | - |  | 1 | 4.54 | 4.54
120020438 |  | PLACA DE 01 MÓDULO DE 3 VIAS |  | und | - |  | 1 | 18.28 | 18.28
290020091 |  | CINTA AISLANTE |  | rll | - |  | 1 | 6 | 6
EQUIPO | [8 empty] | 0.29
370020001 |  | HERRAMIENTAS MANUALES |  | %mo | - |  | 3 | 9.54 | 0.29
Partida: | OE.5.2.1.4.5 |  | Interruptor Simple suspendido cabecera de cama (colgado) Tipo Balancin grado Hospitalario |  |  | Rendimiento:14 pto/Día
[6 empty] | Costo unitario por pto |  |  |  | 62.64
Código |  | Descripción |  | Unid. | Recursos |  | Cantidad | Precio | Parcial
MANO DE OBRA | [8 empty] | 16.35
470020001 |  | OPERARIO |  | hh | 1 |  | 0.5714 | 20.67 | 11.81
470020003 |  | PEON |  | hh | 0.5 |  | 0.2857 | 15.88 | 4.54
MATERIALES | [8 empty] | 45.8
120020439 |  | INTERRUPTOR SIMPLE SUSPENDIDO CABECERA DE CAMA, TIPO BALANCIN GRADO HOSPITALARIO |  | und | - |  | 1 | 35.26 | 35.26
120020426 |  | CAJA RECTANGULAR GALVANIZADA PESADA 100 x 55 x 50 mm |  | und | - |  | 1 | 4.54 | 4.54
290020091 |  | CINTA AISLANTE |  | rll | - |  | 1 | 6 | 6
EQUIPO | [8 empty] | 0.49
370020001 |  | HERRAMIENTAS MANUALES |  | %mo | - |  | 3 | 16.35 | 0.49
Partida: | OE.5.2.1.5.1 |  | Caja de pase F°G° 400x400x75mm |  |  | Rendimiento:4 und/Día
[6 empty] | Costo unitario por und |  |  |  | 100.44
Código |  | Descripción |  | Unid. | Recursos |  | Cantidad | Precio | Parcial
MANO DE OBRA | [8 empty] | 65.16
470020001 |  | OPERARIO |  | hh | 1 |  | 2 | 20.67 | 41.34
470020003 |  | PEON |  | hh | 0.75 |  | 1.5 | 15.88 | 23.82
MATERIALES | [8 empty] | 33.33
120020440 |  | CAJA DE PASO Fº Gº CON TAPA BISELADA 400x400X75MM |  | und | - |  | 1 | 33.33 | 33.33
EQUIPO | [8 empty] | 1.95
370020001 |  | HERRAMIENTAS MANUALES |  | %mo | - |  | 3 | 65.16 | 1.95
Partida: | OE.5.2.1.5.2 |  | Caja de pase F°G° 200x200x75mm |  |  | Rendimiento:8 und/Día
[6 empty] | Costo unitario por und |  |  |  | 55.33
Código |  | Descripción |  | Unid. | Recursos |  | Cantidad | Precio | Parcial
MANO DE OBRA | [8 empty] | 32.58
470020001 |  | OPERARIO |  | hh | 1 |  | 1 | 20.67 | 20.67
470020003 |  | PEON |  | hh | 0.75 |  | 0.75 | 15.88 | 11.91
MATERIALES | [8 empty] | 21.77
120020441 |  | CAJA DE PASO Fº Gº CON TAPA BISELADA 200x200X75MM |  | und | - |  | 1 | 21.77 | 21.77
EQUIPO | [8 empty] | 0.98
370020001 |  | HERRAMIENTAS MANUALES |  | %mo | - |  | 3 | 32.58 | 0.98
Partida: | OE.5.2.1.5.3 |  | Caja de pase F°G° 150x150x75mm |  |  | Rendimiento:8 und/Día
[6 empty] | Costo unitario por und |  |  |  | 43
Código |  | Descripción |  | Unid. | Recursos |  | Cantidad | Precio | Parcial
MANO DE OBRA | [8 empty] | 32.58
470020001 |  | OPERARIO |  | hh | 1 |  | 1 | 20.67 | 20.67
470020003 |  | PEON |  | hh | 0.75 |  | 0.75 | 15.88 | 11.91
MATERIALES | [8 empty] | 9.44
120020442 |  | CAJA DE PASO Fº Gº CON TAPA BISELADA 150x150X75MM |  | und | - |  | 1 | 9.44 | 9.44
EQUIPO | [8 empty] | 0.98
370020001 |  | HERRAMIENTAS MANUALES |  | %mo | - |  | 3 | 32.58 | 0.98
Partida: | OE.5.2.1.5.4 |  | Caja de pase F°G° 100x100x75mm |  |  | Rendimiento:10 und/Día
[6 empty] | Costo unitario por und |  |  |  | 36.82
Código |  | Descripción |  | Unid. | Recursos |  | Cantidad | Precio | Parcial
MANO DE OBRA | [8 empty] | 26.07
470020001 |  | OPERARIO |  | hh | 1 |  | 0.8 | 20.67 | 16.54
470020003 |  | PEON |  | hh | 0.75 |  | 0.6 | 15.88 | 9.53
MATERIALES | [8 empty] | 9.97
120020443 |  | CAJA DE PASO Fº Gº CON TAPA BISELADA 100x100X75MM |  | und | - |  | 1 | 9.97 | 9.97
EQUIPO | [8 empty] | 0.78
370020001 |  | HERRAMIENTAS MANUALES |  | %mo | - |  | 3 | 26.07 | 0.78
Partida: | OE.5.2.1.5.5 |  | Caja de pase F°G° 100x55x55mm |  |  | Rendimiento:10 und/Día
[6 empty] | Costo unitario por und |  |  |  | 31.32
Código |  | Descripción |  | Unid. | Recursos |  | Cantidad | Precio | Parcial
MANO DE OBRA | [8 empty] | 26.07
470020001 |  | OPERARIO |  | hh | 1 |  | 0.8 | 20.67 | 16.54
470020003 |  | PEON |  | hh | 0.75 |  | 0.6 | 15.88 | 9.53
MATERIALES | [8 empty] | 4.47
120020444 |  | CAJA DE PASO Fº Gº CON TAPA BISELADA 100x55x55 MM |  | und | - |  | 1 | 4.47 | 4.47
EQUIPO | [8 empty] | 0.78
370020001 |  | HERRAMIENTAS MANUALES |  | %mo | - |  | 3 | 26.07 | 0.78
Partida: | OE.5.2.1.5.6 |  | Caja de pase F°G° 150X150X100mm |  |  | Rendimiento:8 und/Día
[6 empty] | Costo unitario por und |  |  |  | 41.47
Código |  | Descripción |  | Unid. | Recursos |  | Cantidad | Precio | Parcial
MANO DE OBRA | [8 empty] | 28.61
470020001 |  | OPERARIO |  | hh | 1 |  | 1 | 20.67 | 20.67
470020003 |  | PEON |  | hh | 0.5 |  | 0.5 | 15.88 | 7.94
MATERIALES | [8 empty] | 12
120020431 |  | CAJA DE PASO BISELADA PESADA DE Fº Gº DE 150x150X100MM INCLUY TAPA |  | pza | - |  | 1 | 12 | 12
EQUIPO | [8 empty] | 0.86
370020001 |  | HERRAMIENTAS MANUALES |  | %mo | - |  | 3 | 28.61 | 0.86
Partida: | OE.5.2.1.5.7 |  | Caja de pase F°G° 300X300X100mm |  |  | Rendimiento:8 und/Día
[6 empty] | Costo unitario por und |  |  |  | 74.47
Código |  | Descripción |  | Unid. | Recursos |  | Cantidad | Precio | Parcial
MANO DE OBRA | [8 empty] | 28.61
470020001 |  | OPERARIO |  | hh | 1 |  | 1 | 20.67 | 20.67
470020003 |  | PEON |  | hh | 0.5 |  | 0.5 | 15.88 | 7.94
MATERIALES | [8 empty] | 45
990020846 |  | Caja de paso FºGº con tapa biselada de 300x300x100mm |  | und | - |  | 1 | 45 | 45
EQUIPO | [8 empty] | 0.86
370020001 |  | HERRAMIENTAS MANUALES |  | %mo | - |  | 3 | 28.61 | 0.86
Partida: | OE.5.2.1.5.8 |  | Caja de pase F°G° 200X200X100mm |  |  | Rendimiento:8 und/Día
[6 empty] | Costo unitario por und |  |  |  | 49.29
Código |  | Descripción |  | Unid. | Recursos |  | Cantidad | Precio | Parcial
MANO DE OBRA | [8 empty] | 28.61
470020001 |  | OPERARIO |  | hh | 1 |  | 1 | 20.67 | 20.67
470020003 |  | PEON |  | hh | 0.5 |  | 0.5 | 15.88 | 7.94
MATERIALES | [8 empty] | 19.82
120020631 |  | CAJA DE PASO BISELADA PESADA DE Fº Gº DE 200x200X100MM INCLUY TAPA |  | und | - |  | 1 | 19.82 | 19.82
EQUIPO | [8 empty] | 0.86
370020001 |  | HERRAMIENTAS MANUALES |  | %mo | - |  | 3 | 28.61 | 0.86
Partida: | OE.5.2.1.5.9 |  | Caja de pase F°G° 100x100x100mm |  |  | Rendimiento:8 und/Día
[6 empty] | Costo unitario por und |  |  |  | 41.46
Código |  | Descripción |  | Unid. | Recursos |  | Cantidad | Precio | Parcial
MANO DE OBRA | [8 empty] | 28.61
470020001 |  | OPERARIO |  | hh | 1 |  | 1 | 20.67 | 20.67
470020003 |  | PEON |  | hh | 0.5 |  | 0.5 | 15.88 | 7.94
MATERIALES | [8 empty] | 11.99
120020430 |  | CAJA DE PASO BISELADA PESADA DE Fº Gº DE 100x100X100MM INCLUY TAPA |  | pza | - |  | 1 | 11.99 | 11.99
EQUIPO | [8 empty] | 0.86
370020001 |  | HERRAMIENTAS MANUALES |  | %mo | - |  | 3 | 28.61 | 0.86
Partida: | OE.5.2.2.1 |  | Tubería para Alimentadores PVC SAP NTP 399.006 DE 100 mm |  |  | Rendimiento:60 m/Día
[6 empty] | Costo unitario por m |  |  |  | 34.33
Código |  | Descripción |  | Unid. | Recursos |  | Cantidad | Precio | Parcial
MANO DE OBRA | [8 empty] | 4.35
470020001 |  | OPERARIO |  | hh | 1 |  | 0.1333 | 20.67 | 2.76
470020003 |  | PEON |  | hh | 0.75 |  | 0.1 | 15.88 | 1.59
MATERIALES | [8 empty] | 29.85
300020011 |  | PEGAMENTO PARA PVC |  | gln | - |  | 0.003 | 102 | 0.31
720020445 |  | TUBERIA. PVC SAP NTP-399.006 DE 100mm |  | und | - |  | 0.35 | 84.39 | 29.54
EQUIPO | [8 empty] | 0.13
370020001 |  | HERRAMIENTAS MANUALES |  | %mo | - |  | 3 | 4.35 | 0.13
Partida: | OE.5.2.2.2 |  | Tubería para Alimentadores PVC SAP NTP 399.006 DE 35 mm |  |  | Rendimiento:60 m/Día
[6 empty] | Costo unitario por m |  |  |  | 10.06
Código |  | Descripción |  | Unid. | Recursos |  | Cantidad | Precio | Parcial
MANO DE OBRA | [8 empty] | 4.35
470020001 |  | OPERARIO |  | hh | 1 |  | 0.1333 | 20.67 | 2.76
470020003 |  | PEON |  | hh | 0.75 |  | 0.1 | 15.88 | 1.59
MATERIALES | [8 empty] | 5.58
300020011 |  | PEGAMENTO PARA PVC |  | gln | - |  | 0.003 | 102 | 0.31
720020446 |  | TUBERIA. PVC SAP NTP-399.006 DE 35mm |  | und | - |  | 0.35 | 15.07 | 5.27
EQUIPO | [8 empty] | 0.13
370020001 |  | HERRAMIENTAS MANUALES |  | %mo | - |  | 3 | 4.35 | 0.13
Partida: | OE.5.2.2.3 |  | Tubería para Alimentadores PVC SAP NTP 399.006 DE 25 mm |  |  | Rendimiento:60 m/Día
[6 empty] | Costo unitario por m |  |  |  | 8.64
Código |  | Descripción |  | Unid. | Recursos |  | Cantidad | Precio | Parcial
MANO DE OBRA | [8 empty] | 4.35
470020001 |  | OPERARIO |  | hh | 1 |  | 0.1333 | 20.67 | 2.76
470020003 |  | PEON |  | hh | 0.75 |  | 0.1 | 15.88 | 1.59
MATERIALES | [8 empty] | 4.16
300020011 |  | PEGAMENTO PARA PVC |  | gln | - |  | 0.003 | 102 | 0.31
720020447 |  | TUBERIA. PVC SAP NTP-399.006 DE 25mm |  | und | - |  | 0.35 | 11 | 3.85
EQUIPO | [8 empty] | 0.13
370020001 |  | HERRAMIENTAS MANUALES |  | %mo | - |  | 3 | 4.35 | 0.13
Partida: | OE.5.2.2.4 |  | Tubería alumbrado y tomacorrientes PVC SAP NTP 399.006 DE 20 mm |  |  | Rendimiento:60 m/Día
[6 empty] | Costo unitario por m |  |  |  | 7.84
Código |  | Descripción |  | Unid. | Recursos |  | Cantidad | Precio | Parcial
MANO DE OBRA | [8 empty] | 4.35
470020001 |  | OPERARIO |  | hh | 1 |  | 0.1333 | 20.67 | 2.76
470020003 |  | PEON |  | hh | 0.75 |  | 0.1 | 15.88 | 1.59
MATERIALES | [8 empty] | 3.36
300020011 |  | PEGAMENTO PARA PVC |  | gln | - |  | 0.003 | 102 | 0.31
720020448 |  | TUBERIA. PVC SAP NTP-399.006 DE 20mm |  | und | - |  | 0.35 | 8.71 | 3.05
EQUIPO | [8 empty] | 0.13
370020001 |  | HERRAMIENTAS MANUALES |  | %mo | - |  | 3 | 4.35 | 0.13
Partida: | OE.5.2.2.5 |  | Unión PVC SAP NTP 399.006 DE 100 mm |  |  | Rendimiento:60 und/Día
[6 empty] | Costo unitario por und |  |  |  | 11.63
Código |  | Descripción |  | Unid. | Recursos |  | Cantidad | Precio | Parcial
MANO DE OBRA | [8 empty] | 2.76
470020001 |  | OPERARIO |  | hh | 1 |  | 0.1333 | 20.67 | 2.76
MATERIALES | [8 empty] | 8.79
300020011 |  | PEGAMENTO PARA PVC |  | gln | - |  | 0.002 | 102 | 0.2
720020449 |  | UNION PVC SAP P/INST. ELECT. DE 100mm |  | und | - |  | 1 | 8.59 | 8.59
EQUIPO | [8 empty] | 0.08
370020001 |  | HERRAMIENTAS MANUALES |  | %mo | - |  | 3 | 2.76 | 0.08
Partida: | OE.5.2.2.6 |  | Unión PVC SAP NTP 399.006 DE 35 mm |  |  | Rendimiento:60 und/Día
[6 empty] | Costo unitario por und |  |  |  | 4.63
Código |  | Descripción |  | Unid. | Recursos |  | Cantidad | Precio | Parcial
MANO DE OBRA | [8 empty] | 2.76
470020001 |  | OPERARIO |  | hh | 1 |  | 0.1333 | 20.67 | 2.76
MATERIALES | [8 empty] | 1.79
300020011 |  | PEGAMENTO PARA PVC |  | gln | - |  | 0.002 | 102 | 0.2
720020450 |  | UNION PVC SAP P/INST. ELECT. DE 35mm |  | und | - |  | 1 | 1.59 | 1.59
EQUIPO | [8 empty] | 0.08
370020001 |  | HERRAMIENTAS MANUALES |  | %mo | - |  | 3 | 2.76 | 0.08
Partida: | OE.5.2.2.7 |  | Unión PVC SAP NTP 399.006 DE 25 mm |  |  | Rendimiento:60 und/Día
[6 empty] | Costo unitario por und |  |  |  | 4.2
Código |  | Descripción |  | Unid. | Recursos |  | Cantidad | Precio | Parcial
MANO DE OBRA | [8 empty] | 2.76
470020001 |  | OPERARIO |  | hh | 1 |  | 0.1333 | 20.67 | 2.76
MATERIALES | [8 empty] | 1.36
300020011 |  | PEGAMENTO PARA PVC |  | gln | - |  | 0.002 | 102 | 0.2
720020451 |  | UNION PVC SAP P/INST. ELECT. DE 25mm |  | und | - |  | 1 | 1.16 | 1.16
EQUIPO | [8 empty] | 0.08
370020001 |  | HERRAMIENTAS MANUALES |  | %mo | - |  | 3 | 2.76 | 0.08
Partida: | OE.5.2.2.8 |  | Unión PVC SAP NTP 399.006 DE 20 mm |  |  | Rendimiento:60 und/Día
[6 empty] | Costo unitario por und |  |  |  | 3.45
Código |  | Descripción |  | Unid. | Recursos |  | Cantidad | Precio | Parcial
MANO DE OBRA | [8 empty] | 2.76
470020001 |  | OPERARIO |  | hh | 1 |  | 0.1333 | 20.67 | 2.76
MATERIALES | [8 empty] | 0.61
300020011 |  | PEGAMENTO PARA PVC |  | gln | - |  | 0.002 | 102 | 0.2
720020452 |  | UNION PVC SAP P/INST. ELECT. DE 20mm |  | und | - |  | 1 | 0.41 | 0.41
EQUIPO | [8 empty] | 0.08
370020001 |  | HERRAMIENTAS MANUALES |  | %mo | - |  | 3 | 2.76 | 0.08
Partida: | OE.5.2.2.9 |  | Curva PVC SAP NTP 399.006 DE 100 mm |  |  | Rendimiento:60 und/Día
[6 empty] | Costo unitario por und |  |  |  | 19.85
Código |  | Descripción |  | Unid. | Recursos |  | Cantidad | Precio | Parcial
MANO DE OBRA | [8 empty] | 2.76
470020001 |  | OPERARIO |  | hh | 1 |  | 0.1333 | 20.67 | 2.76
MATERIALES | [8 empty] | 17.01
300020011 |  | PEGAMENTO PARA PVC |  | gln | - |  | 0.002 | 102 | 0.2
740020001 |  | CURVA PVC SAP LUZ 100mm |  | pza | - |  | 1 | 16.81 | 16.81
EQUIPO | [8 empty] | 0.08
370020001 |  | HERRAMIENTAS MANUALES |  | %mo | - |  | 3 | 2.76 | 0.08
Partida: | OE.5.2.2.10 |  | Curva PVC SAP NTP 399.006 DE 35mm |  |  | Rendimiento:60 und/Día
[6 empty] | Costo unitario por und |  |  |  | 17.9
Código |  | Descripción |  | Unid. | Recursos |  | Cantidad | Precio | Parcial
MANO DE OBRA | [8 empty] | 2.76
470020001 |  | OPERARIO |  | hh | 1 |  | 0.1333 | 20.67 | 2.76
MATERIALES | [8 empty] | 15.06
300020011 |  | PEGAMENTO PARA PVC |  | gln | - |  | 0.002 | 102 | 0.2
740020453 |  | CURVA PVC SAP LUZ 35mm |  | und | - |  | 1 | 14.86 | 14.86
EQUIPO | [8 empty] | 0.08
370020001 |  | HERRAMIENTAS MANUALES |  | %mo | - |  | 3 | 2.76 | 0.08
Partida: | OE.5.2.2.11 |  | Curva PVC SAP NTP 399.006 DE 25mm |  |  | Rendimiento:60 und/Día
[6 empty] | Costo unitario por und |  |  |  | 6.99
Código |  | Descripción |  | Unid. | Recursos |  | Cantidad | Precio | Parcial
MANO DE OBRA | [8 empty] | 2.76
470020001 |  | OPERARIO |  | hh | 1 |  | 0.1333 | 20.67 | 2.76
MATERIALES | [8 empty] | 4.15
300020011 |  | PEGAMENTO PARA PVC |  | gln | - |  | 0.002 | 102 | 0.2
740020454 |  | CURVA PVC SAP LUZ 25mm |  | und | - |  | 1 | 3.95 | 3.95
EQUIPO | [8 empty] | 0.08
370020001 |  | HERRAMIENTAS MANUALES |  | %mo | - |  | 3 | 2.76 | 0.08
Partida: | OE.5.2.2.12 |  | Curva PVC SAP NTP 399.006 DE 20 mm |  |  | Rendimiento:60 und/Día
[6 empty] | Costo unitario por und |  |  |  | 4.51
Código |  | Descripción |  | Unid. | Recursos |  | Cantidad | Precio | Parcial
MANO DE OBRA | [8 empty] | 2.76
470020001 |  | OPERARIO |  | hh | 1 |  | 0.1333 | 20.67 | 2.76
MATERIALES | [8 empty] | 1.67
300020011 |  | PEGAMENTO PARA PVC |  | gln | - |  | 0.002 | 102 | 0.2
740020455 |  | CURVA PVC SAP LUZ 20mm |  | und | - |  | 1 | 1.47 | 1.47
EQUIPO | [8 empty] | 0.08
370020001 |  | HERRAMIENTAS MANUALES |  | %mo | - |  | 3 | 2.76 | 0.08
Partida: | OE.5.2.2.13 |  | Conector PVC SAP NTP 399.006 DE 100mm |  |  | Rendimiento:60 und/Día
[6 empty] | Costo unitario por und |  |  |  | 9.6
Código |  | Descripción |  | Unid. | Recursos |  | Cantidad | Precio | Parcial
MANO DE OBRA | [8 empty] | 2.76
470020001 |  | OPERARIO |  | hh | 1 |  | 0.1333 | 20.67 | 2.76
MATERIALES | [8 empty] | 6.76
120020456 |  | CONECTOR PVC SAP P/INST. ELECT. DE 100MM |  | und | - |  | 1 | 6.56 | 6.56
300020011 |  | PEGAMENTO PARA PVC |  | gln | - |  | 0.002 | 102 | 0.2
EQUIPO | [8 empty] | 0.08
370020001 |  | HERRAMIENTAS MANUALES |  | %mo | - |  | 3 | 2.76 | 0.08
Partida: | OE.5.2.2.14 |  | Conector PVC SAP NTP 399.006 DE 35mm |  |  | Rendimiento:60 und/Día
[6 empty] | Costo unitario por und |  |  |  | 5.58
Código |  | Descripción |  | Unid. | Recursos |  | Cantidad | Precio | Parcial
MANO DE OBRA | [8 empty] | 2.76
470020001 |  | OPERARIO |  | hh | 1 |  | 0.1333 | 20.67 | 2.76
MATERIALES | [8 empty] | 2.74
120020457 |  | CONECTOR PVC SAP P/INST. ELECT. DE 35MM |  | und | - |  | 1 | 2.54 | 2.54
300020011 |  | PEGAMENTO PARA PVC |  | gln | - |  | 0.002 | 102 | 0.2
EQUIPO | [8 empty] | 0.08
370020001 |  | HERRAMIENTAS MANUALES |  | %mo | - |  | 3 | 2.76 | 0.08
Partida: | OE.5.2.2.15 |  | Conector PVC SAP NTP 399.006 DE 25 mm |  |  | Rendimiento:60 und/Día
[6 empty] | Costo unitario por und |  |  |  | 5.58
Código |  | Descripción |  | Unid. | Recursos |  | Cantidad | Precio | Parcial
MANO DE OBRA | [8 empty] | 2.76
470020001 |  | OPERARIO |  | hh | 1 |  | 0.1333 | 20.67 | 2.76
MATERIALES | [8 empty] | 2.74
120020457 |  | CONECTOR PVC SAP P/INST. ELECT. DE 35MM |  | und | - |  | 1 | 2.54 | 2.54
300020011 |  | PEGAMENTO PARA PVC |  | gln | - |  | 0.002 | 102 | 0.2
EQUIPO | [8 empty] | 0.08
370020001 |  | HERRAMIENTAS MANUALES |  | %mo | - |  | 3 | 2.76 | 0.08
Partida: | OE.5.2.2.16 |  | Conector PVC SAP NTP 399.006 DE 20 mm |  |  | Rendimiento:60 und/Día
[6 empty] | Costo unitario por und |  |  |  | 4.07
Código |  | Descripción |  | Unid. | Recursos |  | Cantidad | Precio | Parcial
MANO DE OBRA | [8 empty] | 2.76
470020001 |  | OPERARIO |  | hh | 1 |  | 0.1333 | 20.67 | 2.76
MATERIALES | [8 empty] | 1.23
120020459 |  | CONECTOR PVC SAP P/INST. ELECT. DE 20MM |  | und | - |  | 1 | 1.03 | 1.03
300020011 |  | PEGAMENTO PARA PVC |  | gln | - |  | 0.002 | 102 | 0.2
EQUIPO | [8 empty] | 0.08
370020001 |  | HERRAMIENTAS MANUALES |  | %mo | - |  | 3 | 2.76 | 0.08
Partida: | OE.5.2.2.17 |  | Tubería para Alimentadores PVC SAP NTP 399.006 DE 50 mm |  |  | Rendimiento:60 m/Día
[6 empty] | Costo unitario por m |  |  |  | 15.31
Código |  | Descripción |  | Unid. | Recursos |  | Cantidad | Precio | Parcial
MANO DE OBRA | [8 empty] | 4.35
470020001 |  | OPERARIO |  | hh | 1 |  | 0.1333 | 20.67 | 2.76
470020003 |  | PEON |  | hh | 0.75 |  | 0.1 | 15.88 | 1.59
MATERIALES | [8 empty] | 10.83
300020011 |  | PEGAMENTO PARA PVC |  | gln | - |  | 0.003 | 102 | 0.31
720020514 |  | TUBERIA. PVC SAP NTP-399.006 DE 50mm |  | und | - |  | 0.35 | 30.07 | 10.52
EQUIPO | [8 empty] | 0.13
370020001 |  | HERRAMIENTAS MANUALES |  | %mo | - |  | 3 | 4.35 | 0.13
Partida: | OE.5.2.2.18 |  | Tubería para Alimentadores PVC SAP NTP 399.006 DE 65 mm |  |  | Rendimiento:60 m/Día
[6 empty] | Costo unitario por m |  |  |  | 20.72
Código |  | Descripción |  | Unid. | Recursos |  | Cantidad | Precio | Parcial
MANO DE OBRA | [8 empty] | 4.35
470020001 |  | OPERARIO |  | hh | 1 |  | 0.1333 | 20.67 | 2.76
470020003 |  | PEON |  | hh | 0.75 |  | 0.1 | 15.88 | 1.59
MATERIALES | [8 empty] | 16.24
300020011 |  | PEGAMENTO PARA PVC |  | gln | - |  | 0.003 | 102 | 0.31
990020848 |  | Tuberia PVC SAP de 65 mm NTP-399.006 |  | und | - |  | 0.35 | 45.5 | 15.93
EQUIPO | [8 empty] | 0.13
370020001 |  | HERRAMIENTAS MANUALES |  | %mo | - |  | 3 | 4.35 | 0.13
Partida: | OE.5.2.2.19 |  | Tubería para Alimentadores PVC SAP NTP 399.006 DE 80 mm |  |  | Rendimiento:60 m/Día
[6 empty] | Costo unitario por m |  |  |  | 31.18
Código |  | Descripción |  | Unid. | Recursos |  | Cantidad | Precio | Parcial
MANO DE OBRA | [8 empty] | 4.35
470020001 |  | OPERARIO |  | hh | 1 |  | 0.1333 | 20.67 | 2.76
470020003 |  | PEON |  | hh | 0.75 |  | 0.1 | 15.88 | 1.59
MATERIALES | [8 empty] | 26.7
300020011 |  | PEGAMENTO PARA PVC |  | gln | - |  | 0.003 | 102 | 0.31
990020849 |  | Tuberia PVC SAP de 80 mm NTP-399.006 |  | und | - |  | 0.35 | 75.4 | 26.39
EQUIPO | [8 empty] | 0.13
370020001 |  | HERRAMIENTAS MANUALES |  | %mo | - |  | 3 | 4.35 | 0.13
Partida: | OE.5.2.2.20 |  | Unión PVC SAP NTP 399.006 DE 50 mm |  |  | Rendimiento:60 und/Día
[6 empty] | Costo unitario por und |  |  |  | 7.25
Código |  | Descripción |  | Unid. | Recursos |  | Cantidad | Precio | Parcial
MANO DE OBRA | [8 empty] | 2.76
470020001 |  | OPERARIO |  | hh | 1 |  | 0.1333 | 20.67 | 2.76
MATERIALES | [8 empty] | 4.41
300020011 |  | PEGAMENTO PARA PVC |  | gln | - |  | 0.003 | 102 | 0.31
990020850 |  | Union PVC SAP de 50mm NTP-399.006 |  | und | - |  | 1 | 4.1 | 4.1
EQUIPO | [8 empty] | 0.08
370020001 |  | HERRAMIENTAS MANUALES |  | %mo | - |  | 3 | 2.76 | 0.08
Partida: | OE.5.2.2.21 |  | Unión PVC SAP NTP 399.006 DE 65 mm |  |  | Rendimiento:60 und/Día
[6 empty] | Costo unitario por und |  |  |  | 9.85
Código |  | Descripción |  | Unid. | Recursos |  | Cantidad | Precio | Parcial
MANO DE OBRA | [8 empty] | 2.76
470020001 |  | OPERARIO |  | hh | 1 |  | 0.1333 | 20.67 | 2.76
MATERIALES | [8 empty] | 7.01
300020011 |  | PEGAMENTO PARA PVC |  | gln | - |  | 0.003 | 102 | 0.31
990020851 |  | Union PVC SAP de 65mm NTP-399.006 |  | und | - |  | 1 | 6.7 | 6.7
EQUIPO | [8 empty] | 0.08
370020001 |  | HERRAMIENTAS MANUALES |  | %mo | - |  | 3 | 2.76 | 0.08
Partida: | OE.5.2.2.22 |  | Unión PVC SAP NTP 399.006 DE 80 mm |  |  | Rendimiento:60 und/Día
[6 empty] | Costo unitario por und |  |  |  | 11.35
Código |  | Descripción |  | Unid. | Recursos |  | Cantidad | Precio | Parcial
MANO DE OBRA | [8 empty] | 2.76
470020001 |  | OPERARIO |  | hh | 1 |  | 0.1333 | 20.67 | 2.76
MATERIALES | [8 empty] | 8.51
300020011 |  | PEGAMENTO PARA PVC |  | gln | - |  | 0.003 | 102 | 0.31
990020852 |  | Union PVC SAP de 80mm NTP-399.006 |  | und | - |  | 1 | 8.2 | 8.2
EQUIPO | [8 empty] | 0.08
370020001 |  | HERRAMIENTAS MANUALES |  | %mo | - |  | 3 | 2.76 | 0.08
Partida: | OE.5.2.2.23 |  | Curva PVC SAP NTP 399.006 DE 50 mm |  |  | Rendimiento:60 und/Día
[6 empty] | Costo unitario por und |  |  |  | 21.95
Código |  | Descripción |  | Unid. | Recursos |  | Cantidad | Precio | Parcial
MANO DE OBRA | [8 empty] | 2.76
470020001 |  | OPERARIO |  | hh | 1 |  | 0.1333 | 20.67 | 2.76
MATERIALES | [8 empty] | 19.11
300020011 |  | PEGAMENTO PARA PVC |  | gln | - |  | 0.003 | 102 | 0.31
990020853 |  | Curva PVC SAP de 50 mm NTP-399.006 |  | und | - |  | 1 | 18.8 | 18.8
EQUIPO | [8 empty] | 0.08
370020001 |  | HERRAMIENTAS MANUALES |  | %mo | - |  | 3 | 2.76 | 0.08
Partida: | OE.5.2.2.24 |  | Curva PVC SAP NTP 399.006 DE 65 mm |  |  | Rendimiento:60 und/Día
[6 empty] | Costo unitario por und |  |  |  | 24.15
Código |  | Descripción |  | Unid. | Recursos |  | Cantidad | Precio | Parcial
MANO DE OBRA | [8 empty] | 2.76
470020001 |  | OPERARIO |  | hh | 1 |  | 0.1333 | 20.67 | 2.76
MATERIALES | [8 empty] | 21.31
300020011 |  | PEGAMENTO PARA PVC |  | gln | - |  | 0.003 | 102 | 0.31
990020854 |  | Curva PVC SAP de 65 mm NTP-399.006 |  | und | - |  | 1 | 21 | 21
EQUIPO | [8 empty] | 0.08
370020001 |  | HERRAMIENTAS MANUALES |  | %mo | - |  | 3 | 2.76 | 0.08
Partida: | OE.5.2.2.25 |  | Curva PVC SAP NTP 399.006 DE 80 mm |  |  | Rendimiento:60 und/Día
[6 empty] | Costo unitario por und |  |  |  | 28.65
Código |  | Descripción |  | Unid. | Recursos |  | Cantidad | Precio | Parcial
MANO DE OBRA | [8 empty] | 2.76
470020001 |  | OPERARIO |  | hh | 1 |  | 0.1333 | 20.67 | 2.76
MATERIALES | [8 empty] | 25.81
300020011 |  | PEGAMENTO PARA PVC |  | gln | - |  | 0.003 | 102 | 0.31
990020855 |  | Curva PVC SAP de 80 mm NTP-399.006 |  | und | - |  | 1 | 25.5 | 25.5
EQUIPO | [8 empty] | 0.08
370020001 |  | HERRAMIENTAS MANUALES |  | %mo | - |  | 3 | 2.76 | 0.08
Partida: | OE.5.2.2.26 |  | Conector PVC SAP NTP 399.006 DE 50 mm |  |  | Rendimiento:60 und/Día
[6 empty] | Costo unitario por und |  |  |  | 8.25
Código |  | Descripción |  | Unid. | Recursos |  | Cantidad | Precio | Parcial
MANO DE OBRA | [8 empty] | 2.76
470020001 |  | OPERARIO |  | hh | 1 |  | 0.1333 | 20.67 | 2.76
MATERIALES | [8 empty] | 5.41
990020856 |  | Conector PVC SAP de 50 mm NTP-399.006 |  | und | - |  | 1 | 5.1 | 5.1
300020011 |  | PEGAMENTO PARA PVC |  | gln | - |  | 0.003 | 102 | 0.31
EQUIPO | [8 empty] | 0.08
370020001 |  | HERRAMIENTAS MANUALES |  | %mo | - |  | 3 | 2.76 | 0.08
Partida: | OE.5.2.2.27 |  | Conector PVC SAP NTP 399.006 DE 65 mm |  |  | Rendimiento:60 und/Día
[6 empty] | Costo unitario por und |  |  |  | 8.85
Código |  | Descripción |  | Unid. | Recursos |  | Cantidad | Precio | Parcial
MANO DE OBRA | [8 empty] | 2.76
470020001 |  | OPERARIO |  | hh | 1 |  | 0.1333 | 20.67 | 2.76
MATERIALES | [8 empty] | 6.01
990020857 |  | Conector PVC SAP de 65 mm NTP-399.006 |  | und | - |  | 1 | 5.7 | 5.7
300020011 |  | PEGAMENTO PARA PVC |  | gln | - |  | 0.003 | 102 | 0.31
EQUIPO | [8 empty] | 0.08
370020001 |  | HERRAMIENTAS MANUALES |  | %mo | - |  | 3 | 2.76 | 0.08
Partida: | OE.5.2.2.28 |  | Conector PVC SAP NTP 399.006 DE 80 mm |  |  | Rendimiento:60 und/Día
[6 empty] | Costo unitario por und |  |  |  | 10.65
Código |  | Descripción |  | Unid. | Recursos |  | Cantidad | Precio | Parcial
MANO DE OBRA | [8 empty] | 2.76
470020001 |  | OPERARIO |  | hh | 1 |  | 0.1333 | 20.67 | 2.76
MATERIALES | [8 empty] | 7.81
990020858 |  | Conector PVC SAP de 80 mm NTP-399.006 |  | und | - |  | 1 | 7.5 | 7.5
300020011 |  | PEGAMENTO PARA PVC |  | gln | - |  | 0.003 | 102 | 0.31
EQUIPO | [8 empty] | 0.08
370020001 |  | HERRAMIENTAS MANUALES |  | %mo | - |  | 3 | 2.76 | 0.08
Partida: | OE.5.2.2.29 |  | Tubería Conduit EMT de 20 mm |  |  | Rendimiento:60 m/Día
[6 empty] | Costo unitario por m |  |  |  | 11.81
Código |  | Descripción |  | Unid. | Recursos |  | Cantidad | Precio | Parcial
MANO DE OBRA | [8 empty] | 3.82
470020001 |  | OPERARIO |  | hh | 1 |  | 0.1333 | 20.67 | 2.76
470020003 |  | PEON |  | hh | 0.5 |  | 0.0667 | 15.88 | 1.06
MATERIALES | [8 empty] | 7.88
990020859 |  | Tuberia conduit EMT de 20 mm |  | und | - |  | 0.35 | 22.5 | 7.88
EQUIPO | [8 empty] | 0.11
370020001 |  | HERRAMIENTAS MANUALES |  | %mo | - |  | 3 | 3.82 | 0.11
Partida: | OE.5.2.2.30 |  | Tubería Conduit EMT de 25 mm |  |  | Rendimiento:60 m/Día
[6 empty] | Costo unitario por m |  |  |  | 17.23
Código |  | Descripción |  | Unid. | Recursos |  | Cantidad | Precio | Parcial
MANO DE OBRA | [8 empty] | 3.82
470020001 |  | OPERARIO |  | hh | 1 |  | 0.1333 | 20.67 | 2.76
470020003 |  | PEON |  | hh | 0.5 |  | 0.0667 | 15.88 | 1.06
MATERIALES | [8 empty] | 13.3
990020860 |  | Tuberia conduit EMT de 25 mm |  | und | - |  | 0.35 | 38 | 13.3
EQUIPO | [8 empty] | 0.11
370020001 |  | HERRAMIENTAS MANUALES |  | %mo | - |  | 3 | 3.82 | 0.11
Partida: | OE.5.2.2.31 |  | Union Conduit EMT de 20 mm |  |  | Rendimiento:60 und/Día
[6 empty] | Costo unitario por und |  |  |  | 5.52
Código |  | Descripción |  | Unid. | Recursos |  | Cantidad | Precio | Parcial
MANO DE OBRA | [8 empty] | 2.76
470020001 |  | OPERARIO |  | hh | 1 |  | 0.1333 | 20.67 | 2.76
MATERIALES | [8 empty] | 2.68
650020600 |  | UNION CONDUIT EMT 20mm |  | und | - |  | 1 | 2.68 | 2.68
EQUIPO | [8 empty] | 0.08
370020001 |  | HERRAMIENTAS MANUALES |  | %mo | - |  | 3 | 2.76 | 0.08
Partida: | OE.5.2.2.32 |  | Union Conduit ETM de 25 mm |  |  | Rendimiento:60 und/Día
[6 empty] | Costo unitario por und |  |  |  | 6.55
Código |  | Descripción |  | Unid. | Recursos |  | Cantidad | Precio | Parcial
MANO DE OBRA | [8 empty] | 2.76
470020001 |  | OPERARIO |  | hh | 1 |  | 0.1333 | 20.67 | 2.76
MATERIALES | [8 empty] | 3.71
650020599 |  | UNION CONDUIT EMT 25mm |  | und | - |  | 1 | 3.71 | 3.71
EQUIPO | [8 empty] | 0.08
370020001 |  | HERRAMIENTAS MANUALES |  | %mo | - |  | 3 | 2.76 | 0.08
Partida: | OE.5.2.2.33 |  | Curva Conduit EMT de 20 mm |  |  | Rendimiento:60 und/Día
[6 empty] | Costo unitario por und |  |  |  | 5.84
Código |  | Descripción |  | Unid. | Recursos |  | Cantidad | Precio | Parcial
MANO DE OBRA | [8 empty] | 2.76
470020001 |  | OPERARIO |  | hh | 1 |  | 0.1333 | 20.67 | 2.76
MATERIALES | [8 empty] | 3
650020598 |  | CURVA CONDUIT EMT 20mm |  | und | - |  | 1 | 3 | 3
EQUIPO | [8 empty] | 0.08
370020001 |  | HERRAMIENTAS MANUALES |  | %mo | - |  | 3 | 2.76 | 0.08
Partida: | OE.5.2.2.34 |  | Curva Conduit ETM de 25 mm |  |  | Rendimiento:60 und/Día
[6 empty] | Costo unitario por und |  |  |  | 9.66
Código |  | Descripción |  | Unid. | Recursos |  | Cantidad | Precio | Parcial
MANO DE OBRA | [8 empty] | 2.76
470020001 |  | OPERARIO |  | hh | 1 |  | 0.1333 | 20.67 | 2.76
MATERIALES | [8 empty] | 6.82
650020597 |  | CURVA CONDUIT EMT 25mm |  | und | - |  | 1 | 6.82 | 6.82
EQUIPO | [8 empty] | 0.08
370020001 |  | HERRAMIENTAS MANUALES |  | %mo | - |  | 3 | 2.76 | 0.08
Partida: | OE.5.2.2.35 |  | Conector Conduit EMT de 20 mm |  |  | Rendimiento:60 und/Día
[6 empty] | Costo unitario por und |  |  |  | 4.14
Código |  | Descripción |  | Unid. | Recursos |  | Cantidad | Precio | Parcial
MANO DE OBRA | [8 empty] | 2.76
470020001 |  | OPERARIO |  | hh | 1 |  | 0.1333 | 20.67 | 2.76
MATERIALES | [8 empty] | 1.3
650020602 |  | CONECTOR CONDUIT EMT 20mm |  | und | - |  | 1 | 1.3 | 1.3
EQUIPO | [8 empty] | 0.08
370020001 |  | HERRAMIENTAS MANUALES |  | %mo | - |  | 3 | 2.76 | 0.08
Partida: | OE.5.2.2.36 |  | Conector Conduit EMT de 25 mm |  |  | Rendimiento:60 und/Día
[6 empty] | Costo unitario por und |  |  |  | 7.93
Código |  | Descripción |  | Unid. | Recursos |  | Cantidad | Precio | Parcial
MANO DE OBRA | [8 empty] | 2.76
470020001 |  | OPERARIO |  | hh | 1 |  | 0.1333 | 20.67 | 2.76
MATERIALES | [8 empty] | 5.09
990020094 |  | CONECTOR CONDUIT EMT DE 25MM |  | und | - |  | 1 | 5.09 | 5.09
EQUIPO | [8 empty] | 0.08
370020001 |  | HERRAMIENTAS MANUALES |  | %mo | - |  | 3 | 2.76 | 0.08
Partida: | OE.5.2.3.1 |  | Cable NH-80 DE 4 mm2 ALUMBRADO + TOMACORRIENTES |  |  | Rendimiento:280 m/Día
[6 empty] | Costo unitario por m |  |  |  | 5.07
Código |  | Descripción |  | Unid. | Recursos |  | Cantidad | Precio | Parcial
MANO DE OBRA | [8 empty] | 1.04
470020001 |  | OPERARIO |  | hh | 1 |  | 0.0286 | 20.67 | 0.59
470020003 |  | PEON |  | hh | 1 |  | 0.0286 | 15.88 | 0.45
MATERIALES | [8 empty] | 4
70020001 |  | CABLE Cu NH-80 4.0 mm2 |  | m | - |  | 1 | 3.8 | 3.8
300020011 |  | PEGAMENTO PARA PVC |  | gln | - |  | 0.002 | 102 | 0.2
EQUIPO | [8 empty] | 0.03
370020001 |  | HERRAMIENTAS MANUALES |  | %mo | - |  | 3 | 1.04 | 0.03
Partida: | OE.5.2.3.2 |  | Cable Cu NH-80 1 x 6 mm2 Alimentadores Fuerza |  |  | Rendimiento:280 m/Día
[6 empty] | Costo unitario por m |  |  |  | 5.34
Código |  | Descripción |  | Unid. | Recursos |  | Cantidad | Precio | Parcial
MANO DE OBRA | [8 empty] | 1.04
470020001 |  | OPERARIO |  | hh | 1 |  | 0.0286 | 20.67 | 0.59
470020003 |  | PEON |  | hh | 1 |  | 0.0286 | 15.88 | 0.45
MATERIALES | [8 empty] | 4.27
70020461 |  | CABLE Cu NH-80 6.0 mm2 |  | m | - |  | 1 | 4.07 | 4.07
300020011 |  | PEGAMENTO PARA PVC |  | gln | - |  | 0.002 | 102 | 0.2
EQUIPO | [8 empty] | 0.03
370020001 |  | HERRAMIENTAS MANUALES |  | %mo | - |  | 3 | 1.04 | 0.03
Partida: | OE.5.2.3.3 |  | Cable N2XOH de 1 x 6 mm2 Alimentadores |  |  | Rendimiento:280 m/Día
[6 empty] | Costo unitario por m |  |  |  | 7.27
Código |  | Descripción |  | Unid. | Recursos |  | Cantidad | Precio | Parcial
MANO DE OBRA | [8 empty] | 1.04
470020001 |  | OPERARIO |  | hh | 1 |  | 0.0286 | 20.67 | 0.59
470020003 |  | PEON |  | hh | 1 |  | 0.0286 | 15.88 | 0.45
MATERIALES | [8 empty] | 6.2
180020001 |  | Cable N2XOH 1x6 mm2 |  | m | - |  | 1 | 6 | 6
300020011 |  | PEGAMENTO PARA PVC |  | gln | - |  | 0.002 | 102 | 0.2
EQUIPO | [8 empty] | 0.03
370020001 |  | HERRAMIENTAS MANUALES |  | %mo | - |  | 3 | 1.04 | 0.03
Partida: | OE.5.2.3.4 |  | Cable N2XOH de 1 x 10 mm2 Alimentadores |  |  | Rendimiento:280 m/Día
[6 empty] | Costo unitario por m |  |  |  | 11.27
Código |  | Descripción |  | Unid. | Recursos |  | Cantidad | Precio | Parcial
MANO DE OBRA | [8 empty] | 1.04
470020001 |  | OPERARIO |  | hh | 1 |  | 0.0286 | 20.67 | 0.59
470020003 |  | PEON |  | hh | 1 |  | 0.0286 | 15.88 | 0.45
MATERIALES | [8 empty] | 10.2
180020462 |  | Cable N2XOH 1x10 mm2 |  | m | - |  | 1 | 10 | 10
300020011 |  | PEGAMENTO PARA PVC |  | gln | - |  | 0.002 | 102 | 0.2
EQUIPO | [8 empty] | 0.03
370020001 |  | HERRAMIENTAS MANUALES |  | %mo | - |  | 3 | 1.04 | 0.03
Partida: | OE.5.2.3.5 |  | Cable N2XOH de 1 x 16 mm2 Alimentadores |  |  | Rendimiento:280 m/Día
[6 empty] | Costo unitario por m |  |  |  | 14.77
Código |  | Descripción |  | Unid. | Recursos |  | Cantidad | Precio | Parcial
MANO DE OBRA | [8 empty] | 1.04
470020001 |  | OPERARIO |  | hh | 1 |  | 0.0286 | 20.67 | 0.59
470020003 |  | PEON |  | hh | 1 |  | 0.0286 | 15.88 | 0.45
MATERIALES | [8 empty] | 13.7
180020463 |  | Cable N2XOH 1x16 mm2 |  | m | - |  | 1 | 13.5 | 13.5
300020011 |  | PEGAMENTO PARA PVC |  | gln | - |  | 0.002 | 102 | 0.2
EQUIPO | [8 empty] | 0.03
370020001 |  | HERRAMIENTAS MANUALES |  | %mo | - |  | 3 | 1.04 | 0.03
Partida: | OE.5.2.3.6 |  | Cable N2XOH de 1 x 25 mm2 Alimentadores |  |  | Rendimiento:280 m/Día
[6 empty] | Costo unitario por m |  |  |  | 21.77
Código |  | Descripción |  | Unid. | Recursos |  | Cantidad | Precio | Parcial
MANO DE OBRA | [8 empty] | 1.04
470020001 |  | OPERARIO |  | hh | 1 |  | 0.0286 | 20.67 | 0.59
470020003 |  | PEON |  | hh | 1 |  | 0.0286 | 15.88 | 0.45
MATERIALES | [8 empty] | 20.7
180020464 |  | Cable N2XOH 1x25 mm2 |  | m | - |  | 1 | 20.5 | 20.5
300020011 |  | PEGAMENTO PARA PVC |  | gln | - |  | 0.002 | 102 | 0.2
EQUIPO | [8 empty] | 0.03
370020001 |  | HERRAMIENTAS MANUALES |  | %mo | - |  | 3 | 1.04 | 0.03
Partida: | OE.5.2.3.7 |  | Cable N2XOH de 1 x 70 mm2 Alimentadores |  |  | Rendimiento:280 m/Día
[6 empty] | Costo unitario por m |  |  |  | 25.04
Código |  | Descripción |  | Unid. | Recursos |  | Cantidad | Precio | Parcial
MANO DE OBRA | [8 empty] | 1.04
470020001 |  | OPERARIO |  | hh | 1 |  | 0.0286 | 20.67 | 0.59
470020003 |  | PEON |  | hh | 1 |  | 0.0286 | 15.88 | 0.45
MATERIALES | [8 empty] | 23.97
180020465 |  | Cable N2XOH 1x70 mm2 |  | m | - |  | 1 | 23.77 | 23.77
300020011 |  | PEGAMENTO PARA PVC |  | gln | - |  | 0.002 | 102 | 0.2
EQUIPO | [8 empty] | 0.03
370020001 |  | HERRAMIENTAS MANUALES |  | %mo | - |  | 3 | 1.04 | 0.03
Partida: | OE.5.2.3.8 |  | Cable N2XOH de 1 x 120 mm2 Alimentadores |  |  | Rendimiento:280 m/Día
[6 empty] | Costo unitario por m |  |  |  | 69.27
Código |  | Descripción |  | Unid. | Recursos |  | Cantidad | Precio | Parcial
MANO DE OBRA | [8 empty] | 1.04
470020001 |  | OPERARIO |  | hh | 1 |  | 0.0286 | 20.67 | 0.59
470020003 |  | PEON |  | hh | 1 |  | 0.0286 | 15.88 | 0.45
MATERIALES | [8 empty] | 68.2
180020466 |  | Cable N2XOH 1x120 mm2 |  | m | - |  | 1 | 68 | 68
300020011 |  | PEGAMENTO PARA PVC |  | gln | - |  | 0.002 | 102 | 0.2
EQUIPO | [8 empty] | 0.03
370020001 |  | HERRAMIENTAS MANUALES |  | %mo | - |  | 3 | 1.04 | 0.03
Partida: | OE.5.2.3.9 |  | Cable Cu Desnudo Cableado 1 x 25 mm2 |  |  | Rendimiento:70 m/Día
[6 empty] | Costo unitario por m |  |  |  | 23.91
Código |  | Descripción |  | Unid. | Recursos |  | Cantidad | Precio | Parcial
MANO DE OBRA | [8 empty] | 4.18
470020001 |  | OPERARIO |  | hh | 1 |  | 0.1143 | 20.67 | 2.36
470020003 |  | PEON |  | hh | 1 |  | 0.1143 | 15.88 | 1.82
MATERIALES | [8 empty] | 19.6
180010962 |  | Cable de Cu desnudo de 25 mm2 |  | m | - |  | 1 | 19.4 | 19.4
300020011 |  | PEGAMENTO PARA PVC |  | gln | - |  | 0.002 | 102 | 0.2
EQUIPO | [8 empty] | 0.13
370020001 |  | HERRAMIENTAS MANUALES |  | %mo | - |  | 3 | 4.18 | 0.13
Partida: | OE.5.2.3.10 |  | Cable Cu Desnudo Cableado 1 x 50 mm2 |  |  | Rendimiento:70 m/Día
[6 empty] | Costo unitario por m |  |  |  | 46.51
Código |  | Descripción |  | Unid. | Recursos |  | Cantidad | Precio | Parcial
MANO DE OBRA | [8 empty] | 4.18
470020001 |  | OPERARIO |  | hh | 1 |  | 0.1143 | 20.67 | 2.36
470020003 |  | PEON |  | hh | 1 |  | 0.1143 | 15.88 | 1.82
MATERIALES | [8 empty] | 42.2
70020468 |  | Cable Cu 1x50 mm2 desnudo |  | m | - |  | 1 | 42 | 42
300020011 |  | PEGAMENTO PARA PVC |  | gln | - |  | 0.002 | 102 | 0.2
EQUIPO | [8 empty] | 0.13
370020001 |  | HERRAMIENTAS MANUALES |  | %mo | - |  | 3 | 4.18 | 0.13
Partida: | OE.5.2.3.11 |  | Pruebas Eléctricas ( Aislamiento y Continuidad). DE CIRCUITOS DE ALUMBRADO, TOMACORRIENTES Y ALIMENTADORES |  |  | Rendimiento:2 glb/Día
[6 empty] | Costo unitario por glb |  |  |  | 1918.5
Código |  | Descripción |  | Unid. | Recursos |  | Cantidad | Precio | Parcial
SUB-CONTRATOS | [8 empty] | 1918.5
10020469 |  | PRUEBA ELECTRICA (DE CONTINUIDAD Y AISLAMIENTO) |  | und | - |  | 1 | 1918.5 | 1918.5
Partida: | OE.5.2.3.12 |  | Cable N2XOH de 1 x 95 mm2 Alimentadores |  |  | Rendimiento:120 m/Día
[6 empty] | Costo unitario por m |  |  |  | 70.41
Código |  | Descripción |  | Unid. | Recursos |  | Cantidad | Precio | Parcial
MANO DE OBRA | [8 empty] | 2.44
470020001 |  | OPERARIO |  | hh | 1 |  | 0.0667 | 20.67 | 1.38
470020003 |  | PEON |  | hh | 1 |  | 0.0667 | 15.88 | 1.06
MATERIALES | [8 empty] | 67.9
990020861 |  | Cable N2XOH de 95 mm2 |  | m | - |  | 1 | 67.3 | 67.3
290020091 |  | CINTA AISLANTE |  | rll | - |  | 0.1 | 6 | 0.6
EQUIPO | [8 empty] | 0.07
370020001 |  | HERRAMIENTAS MANUALES |  | %mo | - |  | 3 | 2.44 | 0.07
Partida: | OE.5.2.3.13 |  | Cable N2XOH de 1 x 50 mm2 Alimentadores |  |  | Rendimiento:140 m/Día
[6 empty] | Costo unitario por m |  |  |  | 36.75
Código |  | Descripción |  | Unid. | Recursos |  | Cantidad | Precio | Parcial
MANO DE OBRA | [8 empty] | 2.09
470020001 |  | OPERARIO |  | hh | 1 |  | 0.0571 | 20.67 | 1.18
470020003 |  | PEON |  | hh | 1 |  | 0.0571 | 15.88 | 0.91
MATERIALES | [8 empty] | 34.6
990020862 |  | Cable N2XOH de 50.0 mm2 |  | m | - |  | 1 | 34 | 34
290020091 |  | CINTA AISLANTE |  | rll | - |  | 0.1 | 6 | 0.6
EQUIPO | [8 empty] | 0.06
370020001 |  | HERRAMIENTAS MANUALES |  | %mo | - |  | 3 | 2.09 | 0.06
Partida: | OE.5.2.3.14 |  | Cable N2XOH de 1 x 35 mm2 Alimentadores |  |  | Rendimiento:160 m/Día
[6 empty] | Costo unitario por m |  |  |  | 25.97
Código |  | Descripción |  | Unid. | Recursos |  | Cantidad | Precio | Parcial
MANO DE OBRA | [8 empty] | 1.82
470020001 |  | OPERARIO |  | hh | 1 |  | 0.05 | 20.67 | 1.03
470020003 |  | PEON |  | hh | 1 |  | 0.05 | 15.88 | 0.79
MATERIALES | [8 empty] | 24.1
990020863 |  | Cable N2XOH de 1x35 mm2 alimentadores |  | m | - |  | 1 | 23.5 | 23.5
290020091 |  | CINTA AISLANTE |  | rll | - |  | 0.1 | 6 | 0.6
EQUIPO | [8 empty] | 0.05
370020001 |  | HERRAMIENTAS MANUALES |  | %mo | - |  | 3 | 1.82 | 0.05
Partida: | OE.5.2.4.1 |  | Canaleta para conductor enterrado 0.40 x 0.60 m |  |  | Rendimiento:20 m/Día
[6 empty] | Costo unitario por m |  |  |  | 64.6
Código |  | Descripción |  | Unid. | Recursos |  | Cantidad | Precio | Parcial
SUB-PARTIDAS | [8 empty] | 64.6
99 |  | Solado para zapata e=0.10m, f'c=100kg/cm2 |  | m² | - |  | 0.1 | 45.86 | 4.59
99 |  | Tendido de Conductor N2XOH en Zanja |  | m | - |  | 1 | 6.69 | 6.69
99 |  | Excavacion de zanja para lecho de Cable N2XOH, para alimentadores (0.60x0.60) |  | m | - |  | 1 | 15.71 | 15.71
99 |  | Relleno y compactado de zanja para lecho de cable N2XOH. |  | m | - |  | 1 | 37.61 | 37.61
Partida: | OE.5.2.4.2 |  | Buzon Electroducto de Concreto Armado con tapa 0.60 x0.60 x 0.60m |  |  | Rendimiento:3 und/Día
[6 empty] | Costo unitario por und |  |  |  | 621.94
Código |  | Descripción |  | Unid. | Recursos |  | Cantidad | Precio | Parcial
MANO DE OBRA | [8 empty] | 182.16
470020001 |  | OPERARIO |  | hh | 1 |  | 2.6667 | 20.67 | 55.12
470020003 |  | PEON |  | hh | 3 |  | 8 | 15.88 | 127.04
MATERIALES | [8 empty] | 402.32
20020163 |  | ALAMBRE NEGRO N°16 |  | kg | - |  | 0.6 | 4.3 | 2.58
20020001 |  | ALAMBRE NEGRO N°8 |  | kg | - |  | 1 | 4.6 | 4.6
30020028 |  | FIERRO CO. FY=4200 KG/CM2 (GRADO 60) |  | kg | - |  | 1.2 | 5.2 | 6.24
50020023 |  | PIEDRA CHANCADA DE 1/2" |  | m³ | - |  | 0.75 | 60 | 45
40010002 |  | ARENA GRUESA |  | m³ | - |  | 0.45 | 110 | 49.5
990020721 |  | CEMENTO PORTLAND TIPO IP 42.5KG |  | bol | - |  | 1.6 | 31 | 49.6
990020935 |  | TAPA DE CONCRETO ARMADO PARA BUZON DE 0.60X0.60X0.60M. |  | und | - |  | 1 | 120 | 120
430020001 |  | MADERA CORRIENTE (TABLAS O LISTONES) |  | p² | - |  | 16 | 7.8 | 124.8
EQUIPO | [8 empty] | 37.46
370020001 |  | HERRAMIENTAS MANUALES |  | %mo | - |  | 3 | 182.16 | 5.46
490020024 |  | VIBRADOR DE CONCRETO 4 HP 2.40" |  | hm | 1 |  | 2.6667 | 3 | 8
490020025 |  | MEZCLADORA CONCRETO TROMPO 8 HP 9 P3 |  | hm | 1 |  | 2.6667 | 9 | 24
Partida: | OE.5.2.4.3 |  | Canal para tubería enterrada de 0.50X0.60m |  |  | Rendimiento:12 m/Día
[6 empty] | Costo unitario por m |  |  |  | 27.56
Código |  | Descripción |  | Unid. | Recursos |  | Cantidad | Precio | Parcial
MANO DE OBRA | [8 empty] | 19.07
470020001 |  | OPERARIO |  | hh | 1 |  | 0.6667 | 20.67 | 13.78
470020003 |  | PEON |  | hh | 0.5 |  | 0.3333 | 15.88 | 5.29
MATERIALES | [8 empty] | 7.92
990020864 |  | Excavacion de zanja para lecho de cable de 60x60 |  | m | - |  | 0.15 | 18.8 | 2.82
990020865 |  | cama de arena fina |  | m² | - |  | 0.03 | 120 | 3.6
990020866 |  | relleno y compactado de zanja |  | m | - |  | 1 | 0.65 | 0.65
990020867 |  | Instalacion de cinta de señalizacion |  | m | - |  | 0.1 | 8.5 | 0.85
EQUIPO | [8 empty] | 0.57
370020001 |  | HERRAMIENTAS MANUALES |  | %mo | - |  | 3 | 19.07 | 0.57
Partida: | OE.5.2.4.4 |  | Buzón electroducto de concreto con tapa 0.80x0.80x1.10 |  |  | Rendimiento:14 und/Día
[6 empty] | Costo unitario por und |  |  |  | 560.42
Código |  | Descripción |  | Unid. | Recursos |  | Cantidad | Precio | Parcial
SUB-CONTRATOS | [8 empty] | 560.42
20020868 |  | SP-Concreto FC=175 Kg/cm2 cemento tipo I (preparacion y vaciado) |  | m³ | - |  | 1 | 476.61 | 476.61
20020869 |  | SP-Encofrado y desencofrado para muros |  | m² | - |  | 1 | 52.05 | 52.05
20020870 |  | SP-Excavacion manual para caja en terreno normal |  | m³ | - |  | 1 | 31.76 | 31.76
Partida: | OE.5.2.4.5 |  | Buzón electroducto de concreto con tapa 0.80x0.60x0.80 |  |  | Rendimiento:20 und/Día
[6 empty] | Costo unitario por und |  |  |  | 560.42
Código |  | Descripción |  | Unid. | Recursos |  | Cantidad | Precio | Parcial
SUB-CONTRATOS | [8 empty] | 560.42
20020868 |  | SP-Concreto FC=175 Kg/cm2 cemento tipo I (preparacion y vaciado) |  | m³ | - |  | 1 | 476.61 | 476.61
20020869 |  | SP-Encofrado y desencofrado para muros |  | m² | - |  | 1 | 52.05 | 52.05
20020870 |  | SP-Excavacion manual para caja en terreno normal |  | m³ | - |  | 1 | 31.76 | 31.76
Partida: | OE.5.2.6.1 |  | TABLERO PRINCIPAL DE F°G° AUTOSOPORTADO TRIFASICO ( 380 / 220 VOLTIOS), PARA 15 PROTECCIONES DE CAJA MOLDEADA TIPO TETRA |  |  | Rendimiento:2 und/Día
[6 empty] | Costo unitario por und |  |  |  | 2579.88
Código |  | Descripción |  | Unid. | Recursos |  | Cantidad | Precio | Parcial
MANO DE OBRA | [8 empty] | 114.44
470020001 |  | OPERARIO |  | hh | 1 |  | 4 | 20.67 | 82.68
470020003 |  | PEON |  | hh | 0.5 |  | 2 | 15.88 | 31.76
MATERIALES | [8 empty] | 2462.01
120020474 |  | TABLERO PRINCIPAL DE F°G° AUTOSOPORTADO TRIFASICO ( 380 / 220 VOLTIOS), PARA 15 PROTECCIONES DE CAJA MOLDEADA TIPO TETRA |  | und | - |  | 1 | 2462.01 | 2462.01
EQUIPO | [8 empty] | 3.43
370020001 |  | HERRAMIENTAS MANUALES |  | %mo | - |  | 3 | 114.44 | 3.43
Partida: | OE.5.2.6.2 |  | TABLERO AUTOSOPORTADO GENERAL TG |  |  | Rendimiento:0.5 gbl/Día
[6 empty] | Costo unitario por gbl |  |  |  | 23885.75
Código |  | Descripción |  | Unid. | Recursos |  | Cantidad | Precio | Parcial
MANO DE OBRA | [8 empty] | 1092.96
470020001 |  | OPERARIO |  | hh | - |  | 16 | 20.67 | 330.72
470020003 |  | PEON |  | hh | - |  | 48 | 15.88 | 762.24
MATERIALES | [8 empty] | 22760
990020871 |  | Tablero general autosoportado TG |  | glb | - |  | 1 | 22760 | 22760
EQUIPO | [8 empty] | 32.79
370020001 |  | HERRAMIENTAS MANUALES |  | %mo | - |  | 3 | 1092.96 | 32.79
Partida: | OE.5.2.7.1 |  | TABLERO DE DISTRIBUCIÓN TD-01 (36 polos) |  |  | Rendimiento:2 und/Día
[6 empty] | Costo unitario por und |  |  |  | 750.64
Código |  | Descripción |  | Unid. | Recursos |  | Cantidad | Precio | Parcial
MANO DE OBRA | [8 empty] | 114.44
470020001 |  | OPERARIO |  | hh | 1 |  | 4 | 20.67 | 82.68
470020003 |  | PEON |  | hh | 0.5 |  | 2 | 15.88 | 31.76
MATERIALES | [8 empty] | 632.77
120020475 |  | TABLERO DE DISTRIBUCION METALICO TIPO RIEL CON BARRAS DE COBRE RIEL DE 36 POLOS |  | und | - |  | 1 | 632.77 | 632.77
EQUIPO | [8 empty] | 3.43
370020001 |  | HERRAMIENTAS MANUALES |  | %mo | - |  | 3 | 114.44 | 3.43
Partida: | OE.5.2.7.2 |  | TABLERO DE DISTRIBUCIÓN TD-02 (48 polos) |  |  | Rendimiento:1.5 und/Día
[6 empty] | Costo unitario por und |  |  |  | 877.24
Código |  | Descripción |  | Unid. | Recursos |  | Cantidad | Precio | Parcial
MANO DE OBRA | [8 empty] | 152.59
470020001 |  | OPERARIO |  | hh | 1 |  | 5.3333 | 20.67 | 110.24
470020003 |  | PEON |  | hh | 0.5 |  | 2.6667 | 15.88 | 42.35
MATERIALES | [8 empty] | 720.07
120020476 |  | TABLERO DE DISTRIBUCION METALICO TIPO RIEL CON BARRAS DE COBRE RIEL DE 48 POLOS |  | und | - |  | 1 | 720.07 | 720.07
EQUIPO | [8 empty] | 4.58
370020001 |  | HERRAMIENTAS MANUALES |  | %mo | - |  | 3 | 152.59 | 4.58
Partida: | OE.5.2.7.3 |  | TABLERO DE DISTRIBUCIÓN TD-03 (48 polos) |  |  | Rendimiento:1.5 und/Día
[6 empty] | Costo unitario por und |  |  |  | 877.24
Código |  | Descripción |  | Unid. | Recursos |  | Cantidad | Precio | Parcial
MANO DE OBRA | [8 empty] | 152.59
470020001 |  | OPERARIO |  | hh | 1 |  | 5.3333 | 20.67 | 110.24
470020003 |  | PEON |  | hh | 0.5 |  | 2.6667 | 15.88 | 42.35
MATERIALES | [8 empty] | 720.07
120020476 |  | TABLERO DE DISTRIBUCION METALICO TIPO RIEL CON BARRAS DE COBRE RIEL DE 48 POLOS |  | und | - |  | 1 | 720.07 | 720.07
EQUIPO | [8 empty] | 4.58
370020001 |  | HERRAMIENTAS MANUALES |  | %mo | - |  | 3 | 152.59 | 4.58
Partida: | OE.5.2.7.4 |  | TABLERO DE DISTRIBUCIÓN TD-04 (42 polos) |  |  | Rendimiento:1.5 und/Día
[6 empty] | Costo unitario por und |  |  |  | 848.94
Código |  | Descripción |  | Unid. | Recursos |  | Cantidad | Precio | Parcial
MANO DE OBRA | [8 empty] | 152.59
470020001 |  | OPERARIO |  | hh | 1 |  | 5.3333 | 20.67 | 110.24
470020003 |  | PEON |  | hh | 0.5 |  | 2.6667 | 15.88 | 42.35
MATERIALES | [8 empty] | 691.77
120020477 |  | TABLERO DE DISTRIBUCION METALICO TIPO RIEL CON BARRAS DE COBRE RIEL DE 42 POLOS |  | und | - |  | 1 | 691.77 | 691.77
EQUIPO | [8 empty] | 4.58
370020001 |  | HERRAMIENTAS MANUALES |  | %mo | - |  | 3 | 152.59 | 4.58
Partida: | OE.5.2.7.5 |  | TABLERO DE DISTRIBUCIÓN TD-05 ( 42 polos) |  |  | Rendimiento:1.5 und/Día
[6 empty] | Costo unitario por und |  |  |  | 848.94
Código |  | Descripción |  | Unid. | Recursos |  | Cantidad | Precio | Parcial
MANO DE OBRA | [8 empty] | 152.59
470020001 |  | OPERARIO |  | hh | 1 |  | 5.3333 | 20.67 | 110.24
470020003 |  | PEON |  | hh | 0.5 |  | 2.6667 | 15.88 | 42.35
MATERIALES | [8 empty] | 691.77
120020477 |  | TABLERO DE DISTRIBUCION METALICO TIPO RIEL CON BARRAS DE COBRE RIEL DE 42 POLOS |  | und | - |  | 1 | 691.77 | 691.77
EQUIPO | [8 empty] | 4.58
370020001 |  | HERRAMIENTAS MANUALES |  | %mo | - |  | 3 | 152.59 | 4.58
Partida: | OE.5.2.7.6 |  | TABLERO DE DISTRIBUCIÓN TD-06 (36 polos) |  |  | Rendimiento:2 und/Día
[6 empty] | Costo unitario por und |  |  |  | 750.64
Código |  | Descripción |  | Unid. | Recursos |  | Cantidad | Precio | Parcial
MANO DE OBRA | [8 empty] | 114.44
470020001 |  | OPERARIO |  | hh | 1 |  | 4 | 20.67 | 82.68
470020003 |  | PEON |  | hh | 0.5 |  | 2 | 15.88 | 31.76
MATERIALES | [8 empty] | 632.77
120020475 |  | TABLERO DE DISTRIBUCION METALICO TIPO RIEL CON BARRAS DE COBRE RIEL DE 36 POLOS |  | und | - |  | 1 | 632.77 | 632.77
EQUIPO | [8 empty] | 3.43
370020001 |  | HERRAMIENTAS MANUALES |  | %mo | - |  | 3 | 114.44 | 3.43
Partida: | OE.5.2.7.7 |  | TABLERO DE DISTRIBUCIÓN TD-07 ( 8 polos) |  |  | Rendimiento:4 und/Día
[6 empty] | Costo unitario por und |  |  |  | 507.09
Código |  | Descripción |  | Unid. | Recursos |  | Cantidad | Precio | Parcial
MANO DE OBRA | [8 empty] | 57.22
470020001 |  | OPERARIO |  | hh | 1 |  | 2 | 20.67 | 41.34
470020003 |  | PEON |  | hh | 0.5 |  | 1 | 15.88 | 15.88
MATERIALES | [8 empty] | 448.15
120020478 |  | TABLERO DE DISTRIBUCION METALICO TIPO RIEL CON BARRAS DE COBRE RIEL DE 8 POLOS |  | und | - |  | 1 | 448.15 | 448.15
EQUIPO | [8 empty] | 1.72
370020001 |  | HERRAMIENTAS MANUALES |  | %mo | - |  | 3 | 57.22 | 1.72
Partida: | OE.5.2.7.8 |  | TABLERO DE DISTRIBUCIÓN T- AE ( AREAS EXTERNAS) ( 12 polos) |  |  | Rendimiento:4 und/Día
[6 empty] | Costo unitario por und |  |  |  | 507.09
Código |  | Descripción |  | Unid. | Recursos |  | Cantidad | Precio | Parcial
MANO DE OBRA | [8 empty] | 57.22
470020001 |  | OPERARIO |  | hh | 1 |  | 2 | 20.67 | 41.34
470020003 |  | PEON |  | hh | 0.5 |  | 1 | 15.88 | 15.88
MATERIALES | [8 empty] | 448.15
120020479 |  | TABLERO DE DISTRIBUCION METALICO TIPO RIEL CON BARRAS DE COBRE RIEL DE 12 POLOS |  | und | - |  | 1 | 448.15 | 448.15
EQUIPO | [8 empty] | 1.72
370020001 |  | HERRAMIENTAS MANUALES |  | %mo | - |  | 3 | 57.22 | 1.72
Partida: | OE.5.2.7.9 |  | TABLERO DE DISTRIBUCIÓN T- AL ( ALMACENES) ( 12 polos) |  |  | Rendimiento:4 und/Día
[6 empty] | Costo unitario por und |  |  |  | 507.09
Código |  | Descripción |  | Unid. | Recursos |  | Cantidad | Precio | Parcial
MANO DE OBRA | [8 empty] | 57.22
470020001 |  | OPERARIO |  | hh | 1 |  | 2 | 20.67 | 41.34
470020003 |  | PEON |  | hh | 0.5 |  | 1 | 15.88 | 15.88
MATERIALES | [8 empty] | 448.15
120020479 |  | TABLERO DE DISTRIBUCION METALICO TIPO RIEL CON BARRAS DE COBRE RIEL DE 12 POLOS |  | und | - |  | 1 | 448.15 | 448.15
EQUIPO | [8 empty] | 1.72
370020001 |  | HERRAMIENTAS MANUALES |  | %mo | - |  | 3 | 57.22 | 1.72
Partida: | OE.5.2.7.10 |  | TABLERO DE DISTRIBUCIÓN TD-AC ( 60 polos) (TD08 AREAS COMUNES) |  |  | Rendimiento:1 und/Día
[6 empty] | Costo unitario por und |  |  |  | 2697.76
Código |  | Descripción |  | Unid. | Recursos |  | Cantidad | Precio | Parcial
MANO DE OBRA | [8 empty] | 228.88
470020001 |  | OPERARIO |  | hh | 1 |  | 8 | 20.67 | 165.36
470020003 |  | PEON |  | hh | 0.5 |  | 4 | 15.88 | 63.52
MATERIALES | [8 empty] | 2462.01
120020480 |  | TABLERO DE DISTRIBUCION METALICO TIPO RIEL CON BARRAS DE COBRE RIEL DE 60 POLOS |  | und | - |  | 1 | 2462.01 | 2462.01
EQUIPO | [8 empty] | 6.87
370020001 |  | HERRAMIENTAS MANUALES |  | %mo | - |  | 3 | 228.88 | 6.87
Partida: | OE.5.2.7.11 |  | TABLERO DE DISTRIBUCIÓN T- CA ( CONSULTA ADMISION) ( 8 polos) |  |  | Rendimiento:4 und/Día
[6 empty] | Costo unitario por und |  |  |  | 507.09
Código |  | Descripción |  | Unid. | Recursos |  | Cantidad | Precio | Parcial
MANO DE OBRA | [8 empty] | 57.22
470020001 |  | OPERARIO |  | hh | 1 |  | 2 | 20.67 | 41.34
470020003 |  | PEON |  | hh | 0.5 |  | 1 | 15.88 | 15.88
MATERIALES | [8 empty] | 448.15
120020478 |  | TABLERO DE DISTRIBUCION METALICO TIPO RIEL CON BARRAS DE COBRE RIEL DE 8 POLOS |  | und | - |  | 1 | 448.15 | 448.15
EQUIPO | [8 empty] | 1.72
370020001 |  | HERRAMIENTAS MANUALES |  | %mo | - |  | 3 | 57.22 | 1.72
Partida: | OE.5.2.7.12 |  | TABLERO DE DISTRIBUCIÓN T- CG ( CASETA DE GRUPO Y SED) ( 12 polos) |  |  | Rendimiento:2 und/Día
[6 empty] | Costo unitario por und |  |  |  | 566.02
Código |  | Descripción |  | Unid. | Recursos |  | Cantidad | Precio | Parcial
MANO DE OBRA | [8 empty] | 114.44
470020001 |  | OPERARIO |  | hh | 1 |  | 4 | 20.67 | 82.68
470020003 |  | PEON |  | hh | 0.5 |  | 2 | 15.88 | 31.76
MATERIALES | [8 empty] | 448.15
120020479 |  | TABLERO DE DISTRIBUCION METALICO TIPO RIEL CON BARRAS DE COBRE RIEL DE 12 POLOS |  | und | - |  | 1 | 448.15 | 448.15
EQUIPO | [8 empty] | 3.43
370020001 |  | HERRAMIENTAS MANUALES |  | %mo | - |  | 3 | 114.44 | 3.43
Partida: | OE.5.2.7.13 |  | TABLERO DE DISTRIBUCIÓN T- E ( ESTABILIZADO) ( 18 polos) |  |  | Rendimiento:2 und/Día
[6 empty] | Costo unitario por und |  |  |  | 613.13
Código |  | Descripción |  | Unid. | Recursos |  | Cantidad | Precio | Parcial
MANO DE OBRA | [8 empty] | 114.44
470020001 |  | OPERARIO |  | hh | 1 |  | 4 | 20.67 | 82.68
470020003 |  | PEON |  | hh | 0.5 |  | 2 | 15.88 | 31.76
MATERIALES | [8 empty] | 495.26
120020481 |  | TABLERO DE DISTRIBUCION METALICO TIPO RIEL CON BARRAS DE COBRE RIEL DE 18 POLOS |  | und | - |  | 1 | 495.26 | 495.26
EQUIPO | [8 empty] | 3.43
370020001 |  | HERRAMIENTAS MANUALES |  | %mo | - |  | 3 | 114.44 | 3.43
Partida: | OE.5.2.7.14 |  | TABLERO DE DISTRIBUCIÓN T- BOM ( 24 polos) |  |  | Rendimiento:2 und/Día
[6 empty] | Costo unitario por und |  |  |  | 656.25
Código |  | Descripción |  | Unid. | Recursos |  | Cantidad | Precio | Parcial
MANO DE OBRA | [8 empty] | 114.44
470020001 |  | OPERARIO |  | hh | 1 |  | 4 | 20.67 | 82.68
470020003 |  | PEON |  | hh | 0.5 |  | 2 | 15.88 | 31.76
MATERIALES | [8 empty] | 538.38
120020482 |  | TABLERO DE DISTRIBUCION METALICO TIPO RIEL CON BARRAS DE COBRE RIEL DE 24 POLOS |  | und | - |  | 1 | 538.38 | 538.38
EQUIPO | [8 empty] | 3.43
370020001 |  | HERRAMIENTAS MANUALES |  | %mo | - |  | 3 | 114.44 | 3.43
Partida: | OE.5.2.7.15 |  | TABLERO DE DISTRIBUCIÓN TD-CF1 ( 48 polos)( CARGAS DE FUERZAS 01) |  |  | Rendimiento:1.5 und/Día
[6 empty] | Costo unitario por und |  |  |  | 877.24
Código |  | Descripción |  | Unid. | Recursos |  | Cantidad | Precio | Parcial
MANO DE OBRA | [8 empty] | 152.59
470020001 |  | OPERARIO |  | hh | 1 |  | 5.3333 | 20.67 | 110.24
470020003 |  | PEON |  | hh | 0.5 |  | 2.6667 | 15.88 | 42.35
MATERIALES | [8 empty] | 720.07
120020476 |  | TABLERO DE DISTRIBUCION METALICO TIPO RIEL CON BARRAS DE COBRE RIEL DE 48 POLOS |  | und | - |  | 1 | 720.07 | 720.07
EQUIPO | [8 empty] | 4.58
370020001 |  | HERRAMIENTAS MANUALES |  | %mo | - |  | 3 | 152.59 | 4.58
Partida: | OE.5.2.7.16 |  | TABLERO DE DISTRIBUCIÓN TD-CF2 ( 60 polos)( CARGAS DE FUERZAS 02) |  |  | Rendimiento:0.5 und/Día
[6 empty] | Costo unitario por und |  |  |  | 2933.5
Código |  | Descripción |  | Unid. | Recursos |  | Cantidad | Precio | Parcial
MANO DE OBRA | [8 empty] | 457.76
470020001 |  | OPERARIO |  | hh | 1 |  | 16 | 20.67 | 330.72
470020003 |  | PEON |  | hh | 0.5 |  | 8 | 15.88 | 127.04
MATERIALES | [8 empty] | 2462.01
120020480 |  | TABLERO DE DISTRIBUCION METALICO TIPO RIEL CON BARRAS DE COBRE RIEL DE 60 POLOS |  | und | - |  | 1 | 2462.01 | 2462.01
EQUIPO | [8 empty] | 13.73
370020001 |  | HERRAMIENTAS MANUALES |  | %mo | - |  | 3 | 457.76 | 13.73
Partida: | OE.5.2.7.17 |  | Termimales Para Termomagnéticos Para Conductores De 4, 6 10, 16,25, 35, 50, 70 y 120 mm2 |  |  | Rendimiento:65 und/Día
[6 empty] | Costo unitario por und |  |  |  | 7.46
Código |  | Descripción |  | Unid. | Recursos |  | Cantidad | Precio | Parcial
MANO DE OBRA | [8 empty] | 3.52
470020001 |  | OPERARIO |  | hh | 1 |  | 0.1231 | 20.67 | 2.54
470020003 |  | PEON |  | hh | 0.5 |  | 0.0615 | 15.88 | 0.98
MATERIALES | [8 empty] | 3.83
590020483 |  | TERMINALES PARA CONDUCTORES DE 4, 6, 10, 16,25, 35, 50, 70 y 120 mm2 |  | und | - |  | 1 | 3.83 | 3.83
EQUIPO | [8 empty] | 0.11
370020001 |  | HERRAMIENTAS MANUALES |  | %mo | - |  | 3 | 3.52 | 0.11
Partida: | OE.5.2.7.18 |  | Marcadores de Fase Para Conductores |  |  | Rendimiento:50 und/Día
[6 empty] | Costo unitario por und |  |  |  | 4.63
Código |  | Descripción |  | Unid. | Recursos |  | Cantidad | Precio | Parcial
MANO DE OBRA | [8 empty] | 3.31
470020001 |  | OPERARIO |  | hh | 1 |  | 0.16 | 20.67 | 3.31
MATERIALES | [8 empty] | 1.22
590020484 |  | MARCADORES DE FASE PARA CONDUCTORES |  | und | - |  | 1 | 1.22 | 1.22
EQUIPO | [8 empty] | 0.1
370020001 |  | HERRAMIENTAS MANUALES |  | %mo | - |  | 3 | 3.31 | 0.1
Partida: | OE.5.2.7.19 |  | Tapas de Reserva para Tableros |  |  | Rendimiento:40 und/Día
[6 empty] | Costo unitario por und |  |  |  | 6.82
Código |  | Descripción |  | Unid. | Recursos |  | Cantidad | Precio | Parcial
MANO DE OBRA | [8 empty] | 4.13
470020001 |  | OPERARIO |  | hh | 1 |  | 0.2 | 20.67 | 4.13
MATERIALES | [8 empty] | 2.57
300020485 |  | TAPAS DE RESERVA PARA TABLEROS |  | pza | - |  | 1 | 2.57 | 2.57
EQUIPO | [8 empty] | 0.12
370020001 |  | HERRAMIENTAS MANUALES |  | %mo | - |  | 3 | 4.13 | 0.12
Partida: | OE.5.2.7.20 |  | Prueba de aislamiento de tableros |  |  | Rendimiento:24 und/Día
[6 empty] | Costo unitario por und |  |  |  | 3538.09
Código |  | Descripción |  | Unid. | Recursos |  | Cantidad | Precio | Parcial
SUB-CONTRATOS | [8 empty] | 3538.09
10020486 |  | PRUEBA DE AISLAMIENTO |  | und | - |  | 1 | 3538.09 | 3538.09
Partida: | OE.5.2.7.21 |  | Laminas de señalizacion contra riesgo electrico para tableros |  |  | Rendimiento:24 und/Día
[6 empty] | Costo unitario por und |  |  |  | 11.3
Código |  | Descripción |  | Unid. | Recursos |  | Cantidad | Precio | Parcial
MANO DE OBRA | [8 empty] | 9.54
470020001 |  | OPERARIO |  | hh | 1 |  | 0.3333 | 20.67 | 6.89
470020003 |  | PEON |  | hh | 0.5 |  | 0.1667 | 15.88 | 2.65
MATERIALES | [8 empty] | 1.47
590020487 |  | LAMINAS DE SEÑALIZACION CONTRA RIESGO ELECTRICO PARA TABLEROS |  | und | - |  | 1 | 1.47 | 1.47
EQUIPO | [8 empty] | 0.29
370020001 |  | HERRAMIENTAS MANUALES |  | %mo | - |  | 3 | 9.54 | 0.29
Partida: | OE.5.2.7.22 |  | Tablero de Distribucion TD-01 |  |  | Rendimiento:1 und/Día
[6 empty] | Costo unitario por und |  |  |  | 1901.17
Código |  | Descripción |  | Unid. | Recursos |  | Cantidad | Precio | Parcial
MANO DE OBRA | [8 empty] | 292.4
470020001 |  | OPERARIO |  | hh | 1 |  | 8 | 20.67 | 165.36
470020003 |  | PEON |  | hh | 1 |  | 8 | 15.88 | 127.04
MATERIALES | [8 empty] | 1600
990020872 |  | Tablero de distribucion TD-1 metalico de barras trifasico 220v/60Hz |  | und | - |  | 1 | 1600 | 1600
EQUIPO | [8 empty] | 8.77
370020001 |  | HERRAMIENTAS MANUALES |  | %mo | - |  | 3 | 292.4 | 8.77
Partida: | OE.5.2.7.23 |  | Tablero de Distribucion TD-02 |  |  | Rendimiento:1 und/Día
[6 empty] | Costo unitario por und |  |  |  | 2035.75
Código |  | Descripción |  | Unid. | Recursos |  | Cantidad | Precio | Parcial
MANO DE OBRA | [8 empty] | 228.88
470020001 |  | OPERARIO |  | hh | 1 |  | 8 | 20.67 | 165.36
470020003 |  | PEON |  | hh | 0.5 |  | 4 | 15.88 | 63.52
MATERIALES | [8 empty] | 1800
990020873 |  | Tablero de distribucion TD-2 metalico de barras trifasico 220v/60Hz |  | und | - |  | 1 | 1800 | 1800
EQUIPO | [8 empty] | 6.87
370020001 |  | HERRAMIENTAS MANUALES |  | %mo | - |  | 3 | 228.88 | 6.87
Partida: | OE.5.2.7.24 |  | Tablero de Distribucion TD-03 |  |  | Rendimiento:1 und/Día
[6 empty] | Costo unitario por und |  |  |  | 2035.75
Código |  | Descripción |  | Unid. | Recursos |  | Cantidad | Precio | Parcial
MANO DE OBRA | [8 empty] | 228.88
470020001 |  | OPERARIO |  | hh | 1 |  | 8 | 20.67 | 165.36
470020003 |  | PEON |  | hh | 0.5 |  | 4 | 15.88 | 63.52
MATERIALES | [8 empty] | 1800
990020874 |  | Tablero de distribucion TD-3 metalico de barras trifasico 220v/60Hz |  | und | - |  | 1 | 1800 | 1800
EQUIPO | [8 empty] | 6.87
370020001 |  | HERRAMIENTAS MANUALES |  | %mo | - |  | 3 | 228.88 | 6.87
Partida: | OE.5.2.7.25 |  | Tablero de Distribucion TD-04 |  |  | Rendimiento:1 und/Día
[6 empty] | Costo unitario por und |  |  |  | 1835.75
Código |  | Descripción |  | Unid. | Recursos |  | Cantidad | Precio | Parcial
MANO DE OBRA | [8 empty] | 228.88
470020001 |  | OPERARIO |  | hh | 1 |  | 8 | 20.67 | 165.36
470020003 |  | PEON |  | hh | 0.5 |  | 4 | 15.88 | 63.52
MATERIALES | [8 empty] | 1600
990020875 |  | Tablero de distribucion TD-4 metalico de barras trifasico 220v/60Hz |  | und | - |  | 1 | 1600 | 1600
EQUIPO | [8 empty] | 6.87
370020001 |  | HERRAMIENTAS MANUALES |  | %mo | - |  | 3 | 228.88 | 6.87
Partida: | OE.5.2.7.26 |  | Tablero de Distribucion TD-05 |  |  | Rendimiento:1 und/Día
[6 empty] | Costo unitario por und |  |  |  | 1185.75
Código |  | Descripción |  | Unid. | Recursos |  | Cantidad | Precio | Parcial
MANO DE OBRA | [8 empty] | 228.88
470020001 |  | OPERARIO |  | hh | 1 |  | 8 | 20.67 | 165.36
470020003 |  | PEON |  | hh | 0.5 |  | 4 | 15.88 | 63.52
MATERIALES | [8 empty] | 950
990020876 |  | Tablero de distribucion TD-5 metalico de barras trifasico 220v/60Hz |  | und | - |  | 1 | 950 | 950
EQUIPO | [8 empty] | 6.87
370020001 |  | HERRAMIENTAS MANUALES |  | %mo | - |  | 3 | 228.88 | 6.87
Partida: | OE.5.2.7.27 |  | Tablero de Distribucion TD-06 |  |  | Rendimiento:2 und/Día
[6 empty] | Costo unitario por und |  |  |  | 367.87
Código |  | Descripción |  | Unid. | Recursos |  | Cantidad | Precio | Parcial
MANO DE OBRA | [8 empty] | 114.44
470020001 |  | OPERARIO |  | hh | 1 |  | 4 | 20.67 | 82.68
470020003 |  | PEON |  | hh | 0.5 |  | 2 | 15.88 | 31.76
MATERIALES | [8 empty] | 250
990020877 |  | Tablero de distribucion TD-6 metalico de barras trifasico 220v/60Hz |  | und | - |  | 1 | 250 | 250
EQUIPO | [8 empty] | 3.43
370020001 |  | HERRAMIENTAS MANUALES |  | %mo | - |  | 3 | 114.44 | 3.43
Partida: | OE.5.2.7.28 |  | Tablero de Distribucion TD-07 |  |  | Rendimiento:1 und/Día
[6 empty] | Costo unitario por und |  |  |  | 1835.75
Código |  | Descripción |  | Unid. | Recursos |  | Cantidad | Precio | Parcial
MANO DE OBRA | [8 empty] | 228.88
470020001 |  | OPERARIO |  | hh | 1 |  | 8 | 20.67 | 165.36
470020003 |  | PEON |  | hh | 0.5 |  | 4 | 15.88 | 63.52
MATERIALES | [8 empty] | 1600
990020878 |  | Tablero de distribucion TD-7 metalico de barras trifasico 220v/60Hz |  | und | - |  | 1 | 1600 | 1600
EQUIPO | [8 empty] | 6.87
370020001 |  | HERRAMIENTAS MANUALES |  | %mo | - |  | 3 | 228.88 | 6.87
Partida: | OE.5.2.7.29 |  | Tablero de Distribucion TD-08 |  |  | Rendimiento:1 und/Día
[6 empty] | Costo unitario por und |  |  |  | 1185.75
Código |  | Descripción |  | Unid. | Recursos |  | Cantidad | Precio | Parcial
MANO DE OBRA | [8 empty] | 228.88
470020001 |  | OPERARIO |  | hh | 1 |  | 8 | 20.67 | 165.36
470020003 |  | PEON |  | hh | 0.5 |  | 4 | 15.88 | 63.52
MATERIALES | [8 empty] | 950
990020879 |  | Tablero de distribucion TD-8 metalico de barras trifasico 220v/60Hz |  | und | - |  | 1 | 950 | 950
EQUIPO | [8 empty] | 6.87
370020001 |  | HERRAMIENTAS MANUALES |  | %mo | - |  | 3 | 228.88 | 6.87
Partida: | OE.5.2.7.30 |  | Tablero de Distribucion TD-09 |  |  | Rendimiento:1 und/Día
[6 empty] | Costo unitario por und |  |  |  | 1835.75
Código |  | Descripción |  | Unid. | Recursos |  | Cantidad | Precio | Parcial
MANO DE OBRA | [8 empty] | 228.88
470020001 |  | OPERARIO |  | hh | 1 |  | 8 | 20.67 | 165.36
470020003 |  | PEON |  | hh | 0.5 |  | 4 | 15.88 | 63.52
MATERIALES | [8 empty] | 1600
990020880 |  | Tablero de distribucion TD-9 metalico de barras trifasico 220v/60Hz |  | und | - |  | 1 | 1600 | 1600
EQUIPO | [8 empty] | 6.87
370020001 |  | HERRAMIENTAS MANUALES |  | %mo | - |  | 3 | 228.88 | 6.87
Partida: | OE.5.2.7.31 |  | Tablero de Distribucion TD-10 |  |  | Rendimiento:1 und/Día
[6 empty] | Costo unitario por und |  |  |  | 1055.75
Código |  | Descripción |  | Unid. | Recursos |  | Cantidad | Precio | Parcial
MANO DE OBRA | [8 empty] | 228.88
470020001 |  | OPERARIO |  | hh | 1 |  | 8 | 20.67 | 165.36
470020003 |  | PEON |  | hh | 0.5 |  | 4 | 15.88 | 63.52
MATERIALES | [8 empty] | 820
990020881 |  | Tablero de distribucion TD-10 metalico de barras trifasico 220v/60Hz |  | und | - |  | 1 | 820 | 820
EQUIPO | [8 empty] | 6.87
370020001 |  | HERRAMIENTAS MANUALES |  | %mo | - |  | 3 | 228.88 | 6.87
Partida: | OE.5.2.7.32 |  | Tablero de Distribucion TD-11 |  |  | Rendimiento:1 und/Día
[6 empty] | Costo unitario por und |  |  |  | 1055.75
Código |  | Descripción |  | Unid. | Recursos |  | Cantidad | Precio | Parcial
MANO DE OBRA | [8 empty] | 228.88
470020001 |  | OPERARIO |  | hh | 1 |  | 8 | 20.67 | 165.36
470020003 |  | PEON |  | hh | 0.5 |  | 4 | 15.88 | 63.52
MATERIALES | [8 empty] | 820
990020882 |  | Tablero de distribucion TD-11 metalico de barras trifasico 220v/60Hz |  | und | - |  | 1 | 820 | 820
EQUIPO | [8 empty] | 6.87
370020001 |  | HERRAMIENTAS MANUALES |  | %mo | - |  | 3 | 228.88 | 6.87
Partida: | OE.5.2.7.33 |  | Tablero de Distribucion TD-12 |  |  | Rendimiento:1 und/Día
[6 empty] | Costo unitario por und |  |  |  | 1435.75
Código |  | Descripción |  | Unid. | Recursos |  | Cantidad | Precio | Parcial
MANO DE OBRA | [8 empty] | 228.88
470020001 |  | OPERARIO |  | hh | 1 |  | 8 | 20.67 | 165.36
470020003 |  | PEON |  | hh | 0.5 |  | 4 | 15.88 | 63.52
MATERIALES | [8 empty] | 1200
990020883 |  | Tablero de distribucion TD-12 metalico de barras trifasico 220v/60Hz |  | und | - |  | 1 | 1200 | 1200
EQUIPO | [8 empty] | 6.87
370020001 |  | HERRAMIENTAS MANUALES |  | %mo | - |  | 3 | 228.88 | 6.87
Partida: | OE.5.2.7.34 |  | Tablero de Distribucion TD-13 |  |  | Rendimiento:1 und/Día
[6 empty] | Costo unitario por und |  |  |  | 1055.75
Código |  | Descripción |  | Unid. | Recursos |  | Cantidad | Precio | Parcial
MANO DE OBRA | [8 empty] | 228.88
470020001 |  | OPERARIO |  | hh | 1 |  | 8 | 20.67 | 165.36
470020003 |  | PEON |  | hh | 0.5 |  | 4 | 15.88 | 63.52
MATERIALES | [8 empty] | 820
990020884 |  | Tablero de distribucion TD-13 metalico de barras trifasico 220v/60Hz |  | und | - |  | 1 | 820 | 820
EQUIPO | [8 empty] | 6.87
370020001 |  | HERRAMIENTAS MANUALES |  | %mo | - |  | 3 | 228.88 | 6.87
Partida: | OE.5.2.7.35 |  | Tablero de Distribucion TD-14 |  |  | Rendimiento:1 und/Día
[6 empty] | Costo unitario por und |  |  |  | 1185.75
Código |  | Descripción |  | Unid. | Recursos |  | Cantidad | Precio | Parcial
MANO DE OBRA | [8 empty] | 228.88
470020001 |  | OPERARIO |  | hh | 1 |  | 8 | 20.67 | 165.36
470020003 |  | PEON |  | hh | 0.5 |  | 4 | 15.88 | 63.52
MATERIALES | [8 empty] | 950
990020885 |  | Tablero de distribucion TD-14 metalico de barras trifasico 220v/60Hz |  | und | - |  | 1 | 950 | 950
EQUIPO | [8 empty] | 6.87
370020001 |  | HERRAMIENTAS MANUALES |  | %mo | - |  | 3 | 228.88 | 6.87
Partida: | OE.5.2.7.36 |  | Tablero de Sub Distribucion TD-14-1 |  |  | Rendimiento:1 und/Día
[6 empty] | Costo unitario por und |  |  |  | 1185.75
Código |  | Descripción |  | Unid. | Recursos |  | Cantidad | Precio | Parcial
MANO DE OBRA | [8 empty] | 228.88
470020001 |  | OPERARIO |  | hh | 1 |  | 8 | 20.67 | 165.36
470020003 |  | PEON |  | hh | 0.5 |  | 4 | 15.88 | 63.52
MATERIALES | [8 empty] | 950
990020886 |  | Tablero de distribucion TD-14-1 metalico de barras trifasico 220v/60Hz |  | und | - |  | 1 | 950 | 950
EQUIPO | [8 empty] | 6.87
370020001 |  | HERRAMIENTAS MANUALES |  | %mo | - |  | 3 | 228.88 | 6.87
Partida: | OE.5.2.7.37 |  | Tablero de Distribucion Estabilizado TDE-01 |  |  | Rendimiento:1 und/Día
[6 empty] | Costo unitario por und |  |  |  | 1435.75
Código |  | Descripción |  | Unid. | Recursos |  | Cantidad | Precio | Parcial
MANO DE OBRA | [8 empty] | 228.88
470020001 |  | OPERARIO |  | hh | 1 |  | 8 | 20.67 | 165.36
470020003 |  | PEON |  | hh | 0.5 |  | 4 | 15.88 | 63.52
MATERIALES | [8 empty] | 1200
990020887 |  | Tablero de distribucion TDE-01 Metalico de barras trifasico 220v/60Hz |  | und | - |  | 1 | 1200 | 1200
EQUIPO | [8 empty] | 6.87
370020001 |  | HERRAMIENTAS MANUALES |  | %mo | - |  | 3 | 228.88 | 6.87
Partida: | OE.5.2.7.38 |  | Tablero de Distribucion Estabilizado TDE-02 |  |  | Rendimiento:1 und/Día
[6 empty] | Costo unitario por und |  |  |  | 1435.75
Código |  | Descripción |  | Unid. | Recursos |  | Cantidad | Precio | Parcial
MANO DE OBRA | [8 empty] | 228.88
470020001 |  | OPERARIO |  | hh | 1 |  | 8 | 20.67 | 165.36
470020003 |  | PEON |  | hh | 0.5 |  | 4 | 15.88 | 63.52
MATERIALES | [8 empty] | 1200
990020888 |  | Tablero de distribucion TDE-02 Metalico de barras trifasico 220v/60Hz |  | und | - |  | 1 | 1200 | 1200
EQUIPO | [8 empty] | 6.87
370020001 |  | HERRAMIENTAS MANUALES |  | %mo | - |  | 3 | 228.88 | 6.87
Partida: | OE.5.2.7.39 |  | Tablero Bypass Comunicaciones TDC-01 |  |  | Rendimiento:1 und/Día
[6 empty] | Costo unitario por und |  |  |  | 1055.75
Código |  | Descripción |  | Unid. | Recursos |  | Cantidad | Precio | Parcial
MANO DE OBRA | [8 empty] | 228.88
470020001 |  | OPERARIO |  | hh | 1 |  | 8 | 20.67 | 165.36
470020003 |  | PEON |  | hh | 0.5 |  | 4 | 15.88 | 63.52
MATERIALES | [8 empty] | 820
990020889 |  | Tablero de distribucion TDC-01 Metalico de barras trifasico 220v/60Hz |  | und | - |  | 1 | 820 | 820
EQUIPO | [8 empty] | 6.87
370020001 |  | HERRAMIENTAS MANUALES |  | %mo | - |  | 3 | 228.88 | 6.87
Partida: | OE.5.2.7.40 |  | Tablero de Distribucion TD-AA-01 |  |  | Rendimiento:1 und/Día
[6 empty] | Costo unitario por und |  |  |  | 1055.75
Código |  | Descripción |  | Unid. | Recursos |  | Cantidad | Precio | Parcial
MANO DE OBRA | [8 empty] | 228.88
470020001 |  | OPERARIO |  | hh | 1 |  | 8 | 20.67 | 165.36
470020003 |  | PEON |  | hh | 0.5 |  | 4 | 15.88 | 63.52
MATERIALES | [8 empty] | 820
990020890 |  | Tablero de distribucion TD-AA-01 Metalico de barras trifasico 220v/60Hz |  | und | - |  | 1 | 820 | 820
EQUIPO | [8 empty] | 6.87
370020001 |  | HERRAMIENTAS MANUALES |  | %mo | - |  | 3 | 228.88 | 6.87
Partida: | OE.5.2.7.41 |  | Tablero de Distribucion TD-AA-02 |  |  | Rendimiento:1 und/Día
[6 empty] | Costo unitario por und |  |  |  | 1055.75
Código |  | Descripción |  | Unid. | Recursos |  | Cantidad | Precio | Parcial
MANO DE OBRA | [8 empty] | 228.88
470020001 |  | OPERARIO |  | hh | 1 |  | 8 | 20.67 | 165.36
470020003 |  | PEON |  | hh | 0.5 |  | 4 | 15.88 | 63.52
MATERIALES | [8 empty] | 820
990020891 |  | Tablero de distribucion TD-AA-02 Metalico de barras trifasico 220v/60Hz |  | und | - |  | 1 | 820 | 820
EQUIPO | [8 empty] | 6.87
370020001 |  | HERRAMIENTAS MANUALES |  | %mo | - |  | 3 | 228.88 | 6.87
Partida: | OE.5.2.8.1 |  | Interruptor Termomagnetico de Caja Moldeada Tetrapolar 4 x 350 A, 30 KA |  |  | Rendimiento:12 und/Día
[6 empty] | Costo unitario por und |  |  |  | 2466.47
Código |  | Descripción |  | Unid. | Recursos |  | Cantidad | Precio | Parcial
MANO DE OBRA | [8 empty] | 13.78
470020001 |  | OPERARIO |  | hh | 1 |  | 0.6667 | 20.67 | 13.78
MATERIALES | [8 empty] | 2452.28
120020488 |  | INTERRUPTOR TERMOMAGNETICO DE CAJA MOLDEADA TETRAPOLAR 4 X 350 A, 30 KA |  | und | - |  | 1 | 2452.28 | 2452.28
EQUIPO | [8 empty] | 0.41
370020001 |  | HERRAMIENTAS MANUALES |  | %mo | - |  | 3 | 13.78 | 0.41
Partida: | OE.5.2.8.2 |  | Interruptor Termomagnetico de Caja Moldeada Tetrapolar 4 x 140 A, 30 KA |  |  | Rendimiento:12 und/Día
[6 empty] | Costo unitario por und |  |  |  | 959.37
Código |  | Descripción |  | Unid. | Recursos |  | Cantidad | Precio | Parcial
MANO DE OBRA | [8 empty] | 13.78
470020001 |  | OPERARIO |  | hh | 1 |  | 0.6667 | 20.67 | 13.78
MATERIALES | [8 empty] | 945.18
120020489 |  | INTERRUPTOR TERMOMAGNETICO DE CAJA MOLDEADA TETRAPOLAR 4 X 140 A, 30 KA |  | und | - |  | 1 | 945.18 | 945.18
EQUIPO | [8 empty] | 0.41
370020001 |  | HERRAMIENTAS MANUALES |  | %mo | - |  | 3 | 13.78 | 0.41
Partida: | OE.5.2.8.3 |  | Interruptor Termomagnetico de Caja Moldeada Tetrapolar 4 x 120 A, 30 KA |  |  | Rendimiento:12 und/Día
[6 empty] | Costo unitario por und |  |  |  | 880.31
Código |  | Descripción |  | Unid. | Recursos |  | Cantidad | Precio | Parcial
MANO DE OBRA | [8 empty] | 13.78
470020001 |  | OPERARIO |  | hh | 1 |  | 0.6667 | 20.67 | 13.78
MATERIALES | [8 empty] | 866.12
120020490 |  | INTERRUPTOR TERMOMAGNETICO DE CAJA MOLDEADA TETRAPOLAR 4 X 120 A, 30 KA |  | und | - |  | 1 | 866.12 | 866.12
EQUIPO | [8 empty] | 0.41
370020001 |  | HERRAMIENTAS MANUALES |  | %mo | - |  | 3 | 13.78 | 0.41
Partida: | OE.5.2.8.4 |  | Interruptor Termomagnetico de Caja Moldeada Tetrapolar 4 x 80 A, 20 KA |  |  | Rendimiento:12 und/Día
[6 empty] | Costo unitario por und |  |  |  | 801.25
Código |  | Descripción |  | Unid. | Recursos |  | Cantidad | Precio | Parcial
MANO DE OBRA | [8 empty] | 13.78
470020001 |  | OPERARIO |  | hh | 1 |  | 0.6667 | 20.67 | 13.78
MATERIALES | [8 empty] | 787.06
120020491 |  | INTERRUPTOR TERMOMAGNETICO DE CAJA MOLDEADA TETRAPOLAR 4 X 80 A, 20 KA |  | und | - |  | 1 | 787.06 | 787.06
EQUIPO | [8 empty] | 0.41
370020001 |  | HERRAMIENTAS MANUALES |  | %mo | - |  | 3 | 13.78 | 0.41
Partida: | OE.5.2.8.5 |  | Interruptor Termomagnetico de Caja Moldeada Tetrapolar 4 x 70 A, 20 KA |  |  | Rendimiento:12 und/Día
[6 empty] | Costo unitario por und |  |  |  | 801.25
Código |  | Descripción |  | Unid. | Recursos |  | Cantidad | Precio | Parcial
MANO DE OBRA | [8 empty] | 13.78
470020001 |  | OPERARIO |  | hh | 1 |  | 0.6667 | 20.67 | 13.78
MATERIALES | [8 empty] | 787.06
120020492 |  | INTERRUPTOR TERMOMAGNETICO DE CAJA MOLDEADA TETRAPOLAR 4 X 70 A, 20 KA |  | und | - |  | 1 | 787.06 | 787.06
EQUIPO | [8 empty] | 0.41
370020001 |  | HERRAMIENTAS MANUALES |  | %mo | - |  | 3 | 13.78 | 0.41
Partida: | OE.5.2.8.6 |  | Interruptor Termomagnetico de Caja Moldeada Tetrapolar 4 x 60 A, 20 KA |  |  | Rendimiento:12 und/Día
[6 empty] | Costo unitario por und |  |  |  | 765.85
Código |  | Descripción |  | Unid. | Recursos |  | Cantidad | Precio | Parcial
MANO DE OBRA | [8 empty] | 13.78
470020001 |  | OPERARIO |  | hh | 1 |  | 0.6667 | 20.67 | 13.78
MATERIALES | [8 empty] | 751.66
120020493 |  | INTERRUPTOR TERMOMAGNETICO DE CAJA MOLDEADA TETRAPOLAR 4 X 60 A, 20 KA |  | und | - |  | 1 | 751.66 | 751.66
EQUIPO | [8 empty] | 0.41
370020001 |  | HERRAMIENTAS MANUALES |  | %mo | - |  | 3 | 13.78 | 0.41
Partida: | OE.5.2.8.7 |  | Interruptor Termomagnetico de Caja Moldeada Tetrapolar 4 x 50 A, 20 KA |  |  | Rendimiento:12 und/Día
[6 empty] | Costo unitario por und |  |  |  | 765.85
Código |  | Descripción |  | Unid. | Recursos |  | Cantidad | Precio | Parcial
MANO DE OBRA | [8 empty] | 13.78
470020001 |  | OPERARIO |  | hh | 1 |  | 0.6667 | 20.67 | 13.78
MATERIALES | [8 empty] | 751.66
120020494 |  | INTERRUPTOR TERMOMAGNETICO DE CAJA MOLDEADA TETRAPOLAR 4 X 50 A, 20 KA |  | und | - |  | 1 | 751.66 | 751.66
EQUIPO | [8 empty] | 0.41
370020001 |  | HERRAMIENTAS MANUALES |  | %mo | - |  | 3 | 13.78 | 0.41
Partida: | OE.5.2.8.8 |  | Interruptor Termomagnetico de Caja Moldeada Tetrapolar 4 x 40 A, 20 KA |  |  | Rendimiento:12 und/Día
[6 empty] | Costo unitario por und |  |  |  | 765.85
Código |  | Descripción |  | Unid. | Recursos |  | Cantidad | Precio | Parcial
MANO DE OBRA | [8 empty] | 13.78
470020001 |  | OPERARIO |  | hh | 1 |  | 0.6667 | 20.67 | 13.78
MATERIALES | [8 empty] | 751.66
120020495 |  | INTERRUPTOR TERMOMAGNETICO DE CAJA MOLDEADA TETRAPOLAR 4 X 40 A, 20 KA |  | und | - |  | 1 | 751.66 | 751.66
EQUIPO | [8 empty] | 0.41
370020001 |  | HERRAMIENTAS MANUALES |  | %mo | - |  | 3 | 13.78 | 0.41
Partida: | OE.5.2.8.9 |  | Interruptor Termomagnetico de Caja Moldeada Tetrapolar 4 x 30 A, 20 KA |  |  | Rendimiento:12 und/Día
[6 empty] | Costo unitario por und |  |  |  | 765.85
Código |  | Descripción |  | Unid. | Recursos |  | Cantidad | Precio | Parcial
MANO DE OBRA | [8 empty] | 13.78
470020001 |  | OPERARIO |  | hh | 1 |  | 0.6667 | 20.67 | 13.78
MATERIALES | [8 empty] | 751.66
120020496 |  | INTERRUPTOR TERMOMAGNETICO DE CAJA MOLDEADA TETRAPOLAR 4 X 30 A, 20 KA |  | und | - |  | 1 | 751.66 | 751.66
EQUIPO | [8 empty] | 0.41
370020001 |  | HERRAMIENTAS MANUALES |  | %mo | - |  | 3 | 13.78 | 0.41
Partida: | OE.5.2.8.10 |  | Interruptor Termomagnetico de Caja Moldeada Tetrapolar 4 x 20 A, 20 KA |  |  | Rendimiento:12 und/Día
[6 empty] | Costo unitario por und |  |  |  | 765.85
Código |  | Descripción |  | Unid. | Recursos |  | Cantidad | Precio | Parcial
MANO DE OBRA | [8 empty] | 13.78
470020001 |  | OPERARIO |  | hh | 1 |  | 0.6667 | 20.67 | 13.78
MATERIALES | [8 empty] | 751.66
120020497 |  | INTERRUPTOR TERMOMAGNETICO DE CAJA MOLDEADA TETRAPOLAR 4 X 20 A, 20 KA |  | und | - |  | 1 | 751.66 | 751.66
EQUIPO | [8 empty] | 0.41
370020001 |  | HERRAMIENTAS MANUALES |  | %mo | - |  | 3 | 13.78 | 0.41
Partida: | OE.5.2.8.11 |  | Interruptor Termomagnetico Tipo Riel Bipolar 2 x 30 A, 10 KA |  |  | Rendimiento:12 und/Día
[6 empty] | Costo unitario por und |  |  |  | 64.41
Código |  | Descripción |  | Unid. | Recursos |  | Cantidad | Precio | Parcial
MANO DE OBRA | [8 empty] | 13.78
470020001 |  | OPERARIO |  | hh | 1 |  | 0.6667 | 20.67 | 13.78
MATERIALES | [8 empty] | 50.22
120020498 |  | INTERRUPTOR TERMOMAGNETICO TIPO RIEL BIPOLAR 2 X 30 A, 10 KA |  | und | - |  | 1 | 50.22 | 50.22
EQUIPO | [8 empty] | 0.41
370020001 |  | HERRAMIENTAS MANUALES |  | %mo | - |  | 3 | 13.78 | 0.41
Partida: | OE.5.2.8.12 |  | Interruptor Termomagnético Tipo Riel Bipolar 2 X 20 A 10 KA |  |  | Rendimiento:12 und/Día
[6 empty] | Costo unitario por und |  |  |  | 52.13
Código |  | Descripción |  | Unid. | Recursos |  | Cantidad | Precio | Parcial
MANO DE OBRA | [8 empty] | 13.78
470020001 |  | OPERARIO |  | hh | 1 |  | 0.6667 | 20.67 | 13.78
MATERIALES | [8 empty] | 37.94
120020499 |  | INTERRUPTOR TERMOMAGNÉTICO TIPO RIEL BIPOLAR 2 X 20 A 10 KA |  | und | - |  | 1 | 37.94 | 37.94
EQUIPO | [8 empty] | 0.41
370020001 |  | HERRAMIENTAS MANUALES |  | %mo | - |  | 3 | 13.78 | 0.41
Partida: | OE.5.2.8.13 |  | Interruptor Termomagnético Tipo Riel Bipolar 2 X 16 A 10 KA |  |  | Rendimiento:12 und/Día
[6 empty] | Costo unitario por und |  |  |  | 52.13
Código |  | Descripción |  | Unid. | Recursos |  | Cantidad | Precio | Parcial
MANO DE OBRA | [8 empty] | 13.78
470020001 |  | OPERARIO |  | hh | 1 |  | 0.6667 | 20.67 | 13.78
MATERIALES | [8 empty] | 37.94
120020500 |  | INTERRUPTOR TERMOMAGNÉTICO TIPO RIEL BIPOLAR 2 X 16 A 10 KA |  | und | - |  | 1 | 37.94 | 37.94
EQUIPO | [8 empty] | 0.41
370020001 |  | HERRAMIENTAS MANUALES |  | %mo | - |  | 3 | 13.78 | 0.41
Partida: | OE.5.2.8.14 |  | Interruptor diferencial 2 x 25 A - 30 miliamperios |  |  | Rendimiento:12 und/Día
[6 empty] | Costo unitario por und |  |  |  | 146.19
Código |  | Descripción |  | Unid. | Recursos |  | Cantidad | Precio | Parcial
MANO DE OBRA | [8 empty] | 13.78
470020001 |  | OPERARIO |  | hh | 1 |  | 0.6667 | 20.67 | 13.78
MATERIALES | [8 empty] | 132
120020501 |  | INTERRUPTOR DIFERENCIAL 2 X 25 A - 30 MILIAMPERIOS |  | und | - |  | 1 | 132 | 132
EQUIPO | [8 empty] | 0.41
370020001 |  | HERRAMIENTAS MANUALES |  | %mo | - |  | 3 | 13.78 | 0.41
Partida: | OE.5.2.8.15 |  | Contactor monofasico de 20 Amperios |  |  | Rendimiento:12 und/Día
[6 empty] | Costo unitario por und |  |  |  | 155.7
Código |  | Descripción |  | Unid. | Recursos |  | Cantidad | Precio | Parcial
MANO DE OBRA | [8 empty] | 13.78
470020001 |  | OPERARIO |  | hh | 1 |  | 0.6667 | 20.67 | 13.78
MATERIALES | [8 empty] | 141.51
120020502 |  | CONTACTOR MONOFASICO DE 20 AMPERIOS |  | und | - |  | 1 | 141.51 | 141.51
EQUIPO | [8 empty] | 0.41
370020001 |  | HERRAMIENTAS MANUALES |  | %mo | - |  | 3 | 13.78 | 0.41
Partida: | OE.5.2.8.16 |  | Reloj Horario |  |  | Rendimiento:12 und/Día
[6 empty] | Costo unitario por und |  |  |  | 31.89
Código |  | Descripción |  | Unid. | Recursos |  | Cantidad | Precio | Parcial
MANO DE OBRA | [8 empty] | 13.78
470020001 |  | OPERARIO |  | hh | 1 |  | 0.6667 | 20.67 | 13.78
MATERIALES | [8 empty] | 17.7
120020503 |  | RELOJ HORARIO |  | pza | - |  | 1 | 17.7 | 17.7
EQUIPO | [8 empty] | 0.41
370020001 |  | HERRAMIENTAS MANUALES |  | %mo | - |  | 3 | 13.78 | 0.41
Partida: | OE.5.2.8.17 |  | Prueba de aislamiento de tableros |  |  | Rendimiento:24 glb/Día
[6 empty] | Costo unitario por glb |  |  |  | 3538.09
Código |  | Descripción |  | Unid. | Recursos |  | Cantidad | Precio | Parcial
SUB-CONTRATOS | [8 empty] | 3538.09
10020486 |  | PRUEBA DE AISLAMIENTO |  | und | - |  | 1 | 3538.09 | 3538.09
Partida: | OE.5.2.8.18 |  | Prueba de balanceo de carga |  |  | Rendimiento:1 glb/Día
[6 empty] | Costo unitario por glb |  |  |  | 2897.19
Código |  | Descripción |  | Unid. | Recursos |  | Cantidad | Precio | Parcial
SUB-CONTRATOS | [8 empty] | 2897.19
10020504 |  | PRUEBA DE BALANCEO DE CARGA |  | und | - |  | 1 | 2897.19 | 2897.19
Partida: | OE.5.2.8.19 |  | Interruptor Termomagnético tipo caja moldeada 3X200A / 220V / 60Hz / 25KA |  |  | Rendimiento:12 und/Día
[6 empty] | Costo unitario por und |  |  |  | 664.19
Código |  | Descripción |  | Unid. | Recursos |  | Cantidad | Precio | Parcial
MANO DE OBRA | [8 empty] | 13.78
470020001 |  | OPERARIO |  | hh | 1 |  | 0.6667 | 20.67 | 13.78
MATERIALES | [8 empty] | 650
990020892 |  | Interruptor termomagnetico trifasico tipo caja moldeada 3x200A /220v / 60Hz / 25KA |  | und | - |  | 1 | 650 | 650
EQUIPO | [8 empty] | 0.41
370020001 |  | HERRAMIENTAS MANUALES |  | %mo | - |  | 3 | 13.78 | 0.41
Partida: | OE.5.2.8.20 |  | Interruptor Termomagnético tipo caja moldeada 3X160A / 220V / 60Hz / 16KA |  |  | Rendimiento:12 und/Día
[6 empty] | Costo unitario por und |  |  |  | 624.19
Código |  | Descripción |  | Unid. | Recursos |  | Cantidad | Precio | Parcial
MANO DE OBRA | [8 empty] | 13.78
470020001 |  | OPERARIO |  | hh | 1 |  | 0.6667 | 20.67 | 13.78
MATERIALES | [8 empty] | 610
990020893 |  | Interruptor termomagnetico trifasico tipo caja moldeada 3x160A /220v / 60Hz / 16KA |  | und | - |  | 1 | 610 | 610
EQUIPO | [8 empty] | 0.41
370020001 |  | HERRAMIENTAS MANUALES |  | %mo | - |  | 3 | 13.78 | 0.41
Partida: | OE.5.2.8.21 |  | Interruptor Termomagnético tipo caja moldeada 3X80A / 220V / 60Hz / 16KA |  |  | Rendimiento:12 und/Día
[6 empty] | Costo unitario por und |  |  |  | 319.19
Código |  | Descripción |  | Unid. | Recursos |  | Cantidad | Precio | Parcial
MANO DE OBRA | [8 empty] | 13.78
470020001 |  | OPERARIO |  | hh | 1 |  | 0.6667 | 20.67 | 13.78
MATERIALES | [8 empty] | 305
990020894 |  | Interruptor termomagnetico trifasico tipo caja moldeada 3x80A / 220v/ 60Hz / 16KA |  | und | - |  | 1 | 305 | 305
EQUIPO | [8 empty] | 0.41
370020001 |  | HERRAMIENTAS MANUALES |  | %mo | - |  | 3 | 13.78 | 0.41
Partida: | OE.5.2.8.22 |  | Interruptor Termomagnético tipo caja moldeada 3X63A / 220V / 60Hz / 16KA |  |  | Rendimiento:12 und/Día
[6 empty] | Costo unitario por und |  |  |  | 304.19
Código |  | Descripción |  | Unid. | Recursos |  | Cantidad | Precio | Parcial
MANO DE OBRA | [8 empty] | 13.78
470020001 |  | OPERARIO |  | hh | 1 |  | 0.6667 | 20.67 | 13.78
MATERIALES | [8 empty] | 290
990020895 |  | Interruptor termomagnetico trifasico tipo caja moldeada 3x63A / 220v/ 60Hz / 16KA |  | und | - |  | 1 | 290 | 290
EQUIPO | [8 empty] | 0.41
370020001 |  | HERRAMIENTAS MANUALES |  | %mo | - |  | 3 | 13.78 | 0.41
Partida: | OE.5.2.8.23 |  | Interruptor Termomagnético tipo caja moldeada 3X40A / 220V / 60Hz / 16KA |  |  | Rendimiento:12 und/Día
[6 empty] | Costo unitario por und |  |  |  | 304.19
Código |  | Descripción |  | Unid. | Recursos |  | Cantidad | Precio | Parcial
MANO DE OBRA | [8 empty] | 13.78
470020001 |  | OPERARIO |  | hh | 1 |  | 0.6667 | 20.67 | 13.78
MATERIALES | [8 empty] | 290
990020896 |  | Interruptor termomagnetico trifasico tipo caja moldeada 3x40A / 220v/ 60Hz / 16KA |  | und | - |  | 1 | 290 | 290
EQUIPO | [8 empty] | 0.41
370020001 |  | HERRAMIENTAS MANUALES |  | %mo | - |  | 3 | 13.78 | 0.41
Partida: | OE.5.2.8.24 |  | Interruptor Termomagnético para riel DIN 3X32A / 220V / 60Hz / 10KA |  |  | Rendimiento:12 und/Día
[6 empty] | Costo unitario por und |  |  |  | 124.19
Código |  | Descripción |  | Unid. | Recursos |  | Cantidad | Precio | Parcial
MANO DE OBRA | [8 empty] | 13.78
470020001 |  | OPERARIO |  | hh | 1 |  | 0.6667 | 20.67 | 13.78
MATERIALES | [8 empty] | 110
990020897 |  | Interruptor termomagnetico trifasico tipo RIEL DIN 3x32A / 220v /60Hz / 10KA |  | und | - |  | 1 | 110 | 110
EQUIPO | [8 empty] | 0.41
370020001 |  | HERRAMIENTAS MANUALES |  | %mo | - |  | 3 | 13.78 | 0.41
Partida: | OE.5.2.8.25 |  | Interruptor Termomagnético para riel DIN 3X50A / 220V / 60Hz / 10KA |  |  | Rendimiento:12 und/Día
[6 empty] | Costo unitario por und |  |  |  | 134.19
Código |  | Descripción |  | Unid. | Recursos |  | Cantidad | Precio | Parcial
MANO DE OBRA | [8 empty] | 13.78
470020001 |  | OPERARIO |  | hh | 1 |  | 0.6667 | 20.67 | 13.78
MATERIALES | [8 empty] | 120
990020898 |  | Interruptor termomagnetico trifasico tipo RIEL DIN 3x50A / 220v /60Hz / 10KA |  | und | - |  | 1 | 120 | 120
EQUIPO | [8 empty] | 0.41
370020001 |  | HERRAMIENTAS MANUALES |  | %mo | - |  | 3 | 13.78 | 0.41
Partida: | OE.5.2.8.26 |  | Dispositivo de proteccion contra sobre tension |  |  | Rendimiento:6 und/Día
[6 empty] | Costo unitario por und |  |  |  | 1428.39
Código |  | Descripción |  | Unid. | Recursos |  | Cantidad | Precio | Parcial
MANO DE OBRA | [8 empty] | 27.56
470020001 |  | OPERARIO |  | hh | 1 |  | 1.3333 | 20.67 | 27.56
MATERIALES | [8 empty] | 1400
990020899 |  | Limitador de sobretension 3P/220V/60Hz/40KA |  | und | - |  | 1 | 1400 | 1400
EQUIPO | [8 empty] | 0.83
370020001 |  | HERRAMIENTAS MANUALES |  | %mo | - |  | 3 | 27.56 | 0.83
Partida: | OE.5.2.8.27 |  | Interruptor Termomagnético para riel DIN 3X40A/220V/60Hz/10KA |  |  | Rendimiento:12 und/Día
[6 empty] | Costo unitario por und |  |  |  | 377.19
Código |  | Descripción |  | Unid. | Recursos |  | Cantidad | Precio | Parcial
MANO DE OBRA | [8 empty] | 13.78
470020001 |  | OPERARIO |  | hh | 1 |  | 0.6667 | 20.67 | 13.78
MATERIALES | [8 empty] | 363
120010001 |  | Interruptor termomagnetico trifasico tipo caja moldeada 3x40A / 220v/ 60Hz / 10KA |  | und | - |  | 1 | 363 | 363
EQUIPO | [8 empty] | 0.41
370020001 |  | HERRAMIENTAS MANUALES |  | %mo | - |  | 3 | 13.78 | 0.41
Partida: | OE.5.3.1 |  | Suministro e Instalación de Postes de CAC DE 8m |  |  | Rendimiento:8 und/Día
[6 empty] | Costo unitario por und |  |  |  | 856.16
Código |  | Descripción |  | Unid. | Recursos |  | Cantidad | Precio | Parcial
MATERIALES | [8 empty] | 856.16
110020505 |  | SUMINISTRO E INSTALACION DE POSTES DE CAC DE 8m |  | und | - |  | 1 | 856.16 | 856.16
Partida: | OE.5.4.1 |  | Pararrayo TIPO PDC 3,3 RADIO 65m, Nivel III, C/Disposit. de Cebado. |  |  | Rendimiento:0.5 und/Día
[6 empty] | Costo unitario por und |  |  |  | 7280.45
Código |  | Descripción |  | Unid. | Recursos |  | Cantidad | Precio | Parcial
MANO DE OBRA | [8 empty] | 1004.24
470020001 |  | OPERARIO |  | hh | 1.5 |  | 24 | 20.67 | 496.08
470020003 |  | PEON |  | hh | 2 |  | 32 | 15.88 | 508.16
MATERIALES | [8 empty] | 6246.08
20020506 |  | PERNOS 1" X6" +A+T+CT |  | und | - |  | 6 | 3.95 | 23.7
60020001 |  | Alineadores de cable para mastil c/accesorios |  | jgo | - |  | 3 | 94.4 | 283.2
720020570 |  | AISLANTE DE TUBERIA C/ESPUMA ELASTOMERICA. |  | m | - |  | 8 | 12.39 | 99.12
990020901 |  | PARARRAYO TIPO PDC con dispositivo de cebado |  | und | - |  | 1 | 5200 | 5200
120020509 |  | PLANCHA DE 1/2" (Placa de apoyo) |  | und | - |  | 1 | 50.17 | 50.17
650020510 |  | TUBERIA F°G° Ø 3", L=3.00m |  | und | - |  | 1 | 277.3 | 277.3
650020359 |  | TUBERIA F°G° Ø 2", L=6.00m |  | und | - |  | 1 | 220 | 220
650020512 |  | ABRAZADERA DE Fo.Go. C/DOS OREJAS 2" |  | und | - |  | 4 | 10.62 | 42.48
650020513 |  | ABRAZADERA DE Fo.Go. C/DOS OREJAS 2 1/2" |  | und | - |  | 4 | 5.01 | 20.04
720020514 |  | TUBERIA. PVC SAP NTP-399.006 DE 50mm |  | und | - |  | 1 | 30.07 | 30.07
EQUIPO | [8 empty] | 30.13
370020001 |  | HERRAMIENTAS MANUALES |  | %mo | - |  | 3 | 1004.24 | 30.13
Partida: | OE.5.4.2 |  | Sistema de protección contra descargas eléctricas |  |  | Rendimiento:0.5 und/Día
[6 empty] | Costo unitario por und |  |  |  | 7825.96
Código |  | Descripción |  | Unid. | Recursos |  | Cantidad | Precio | Parcial
MANO DE OBRA | [8 empty] | 1677.76
470020001 |  | OPERARIO |  | hh | 2 |  | 32 | 20.67 | 661.44
470020003 |  | PEON |  | hh | 4 |  | 64 | 15.88 | 1016.32
MATERIALES | [8 empty] | 6097.87
20020506 |  | PERNOS 1" X6" +A+T+CT |  | und | - |  | 6 | 3.95 | 23.7
60020507 |  | AISLADOR DE CARRETE TIPO 53-3 |  | und | - |  | 8 | 45 | 360
990020900 |  | DISTANCIADORES DE AISLADORES |  | jgo | - |  | 6 | 35 | 210
990020901 |  | PARARRAYO TIPO PDC con dispositivo de cebado |  | und | - |  | 1 | 5200 | 5200
120020509 |  | PLANCHA DE 1/2" (Placa de apoyo) |  | und | - |  | 1 | 50.17 | 50.17
650020359 |  | TUBERIA F°G° Ø 2", L=6.00m |  | und | - |  | 1 | 220 | 220
990020903 |  | TUBERIA. PVC SAP NTP-399.006 DE 40mm L=4m |  | und | - |  | 1 | 34 | 34
EQUIPO | [8 empty] | 50.33
370020001 |  | HERRAMIENTAS MANUALES |  | %mo | - |  | 3 | 1677.76 | 50.33
Partida: | OE.5.5.1 |  | Pozo puesta a tierra |  |  | Rendimiento:0.75 und/Día
[6 empty] | Costo unitario por und |  |  |  | 1375.62
Código |  | Descripción |  | Unid. | Recursos |  | Cantidad | Precio | Parcial
MANO DE OBRA | [8 empty] | 559.25
470020001 |  | OPERARIO |  | hh | 1 |  | 10.6667 | 20.67 | 220.48
470020003 |  | PEON |  | hh | 2 |  | 21.3333 | 15.88 | 338.77
MATERIALES | [8 empty] | 799.59
60020515 |  | CONECTOR ANDERSON 3/4" Cu |  | und | - |  | 1 | 6.49 | 6.49
60020516 |  | CONECTOR SPLIT BOLD DE CU PARA CABLE DE 25mm2 |  | und | - |  | 1 | 7 | 7
270020001 |  | BENTONITA x 36kg |  | bol | - |  | 2 | 46 | 92
300020517 |  | VARILLA DE COBRE DE 20mm Ø x 2.40m. |  | und | - |  | 1 | 380 | 380
500020518 |  | TAPA DE CONCRETO DE 0.40X0.40m DEBIDAMENTE ROTULADA |  | und | - |  | 1 | 14.75 | 14.75
500020519 |  | CAJA DE CONCRETO VIBRADO DE 0.40X0.40X0.35m |  | und | - |  | 1 | 38.35 | 38.35
720020447 |  | TUBERIA. PVC SAP NTP-399.006 DE 25mm |  | und | - |  | 1 | 11 | 11
980020520 |  | CEMENTO CONDUCTIVO DE 25 KG |  | bls | - |  | 2 | 125 | 250
EQUIPO | [8 empty] | 16.78
370020001 |  | HERRAMIENTAS MANUALES |  | %mo | - |  | 3 | 559.25 | 16.78
Partida: | OE.5.5.2 |  | Pruebas Eléctricas ( Resistencia de Puesta a Tierra) |  |  | Rendimiento:25 und/Día
[6 empty] | Costo unitario por und |  |  |  | 415.65
Código |  | Descripción |  | Unid. | Recursos |  | Cantidad | Precio | Parcial
MATERIALES | [8 empty] | 415.65
390020521 |  | PRUEBAS ELECTRICAS(RESISTENCIA DE PUESTA A TIERRA) |  | und | - |  | 1 | 415.65 | 415.65
Partida: | OE.5.5.3 |  | Puesta a tierra |  |  | Rendimiento:1 und/Día
[6 empty] | Costo unitario por und |  |  |  | 1826.72
Código |  | Descripción |  | Unid. | Recursos |  | Cantidad | Precio | Parcial
MANO DE OBRA | [8 empty] | 673.52
470020001 |  | OPERARIO |  | hh | 1 |  | 8 | 20.67 | 165.36
470020003 |  | PEON |  | hh | 4 |  | 32 | 15.88 | 508.16
MATERIALES | [8 empty] | 1132.99
60020515 |  | CONECTOR ANDERSON 3/4" Cu |  | und | - |  | 1 | 6.49 | 6.49
40020737 |  | TIERRA NEGRA |  | m³ | - |  | 3 | 157.5 | 472.5
60020516 |  | CONECTOR SPLIT BOLD DE CU PARA CABLE DE 25mm2 |  | und | - |  | 1 | 7 | 7
270020001 |  | BENTONITA x 36kg |  | bol | - |  | 2 | 46 | 92
300020517 |  | VARILLA DE COBRE DE 20mm Ø x 2.40m. |  | und | - |  | 1 | 380 | 380
990020905 |  | CAJA DE CONCRETO VIBRADO DE 0.40X0.40X0.35m INCLUYE TAPA |  | und | - |  | 1 | 50 | 50
980020520 |  | CEMENTO CONDUCTIVO DE 25 KG |  | bls | - |  | 1 | 125 | 125
EQUIPO | [8 empty] | 20.21
370020001 |  | HERRAMIENTAS MANUALES |  | %mo | - |  | 3 | 673.52 | 20.21
Partida: | OE.5.6.1.1 |  | LUMINARIA TIPO DOWNLIGHT DE 2X18W, CODIGO DE PROTECCION IP 44, ADOSADO |  |  | Rendimiento:10 und/Día
[6 empty] | Costo unitario por und |  |  |  | 157.66
Código |  | Descripción |  | Unid. | Recursos |  | Cantidad | Precio | Parcial
MANO DE OBRA | [8 empty] | 18.75
470020001 |  | OPERARIO |  | hh | 0.75 |  | 0.6 | 20.67 | 12.4
470020003 |  | PEON |  | hh | 0.5 |  | 0.4 | 15.88 | 6.35
MATERIALES | [8 empty] | 138.35
120020522 |  | LUMINARIA TIPO DOWNLIGHT DE 2X18W, CODIGO DE PROTECCION IP 44, ADOSADO |  | EQP | - |  | 1 | 138.35 | 138.35
EQUIPO | [8 empty] | 0.56
370020001 |  | HERRAMIENTAS MANUALES |  | %mo | - |  | 3 | 18.75 | 0.56
Partida: | OE.5.6.1.2 |  | SPOT LIGHT DECORATIVO DLD 1x35W 220V, PARA ADOSAR |  |  | Rendimiento:10 und/Día
[6 empty] | Costo unitario por und |  |  |  | 157.66
Código |  | Descripción |  | Unid. | Recursos |  | Cantidad | Precio | Parcial
MANO DE OBRA | [8 empty] | 18.75
470020001 |  | OPERARIO |  | hh | 0.75 |  | 0.6 | 20.67 | 12.4
470020003 |  | PEON |  | hh | 0.5 |  | 0.4 | 15.88 | 6.35
MATERIALES | [8 empty] | 138.35
120020523 |  | SPOT LIGHT DECORATIVO DLD 1x35W 220V, PARA ADOSAR |  | EQP | - |  | 1 | 138.35 | 138.35
EQUIPO | [8 empty] | 0.56
370020001 |  | HERRAMIENTAS MANUALES |  | %mo | - |  | 3 | 18.75 | 0.56
Partida: | OE.5.6.1.3 |  | BRAQUETE DE ALUMBRADO DE CABECERA DE CAMA 2x20W, PARA ADOSAR |  |  | Rendimiento:10 und/Día
[6 empty] | Costo unitario por und |  |  |  | 135.24
Código |  | Descripción |  | Unid. | Recursos |  | Cantidad | Precio | Parcial
MANO DE OBRA | [8 empty] | 18.75
470020001 |  | OPERARIO |  | hh | 0.75 |  | 0.6 | 20.67 | 12.4
470020003 |  | PEON |  | hh | 0.5 |  | 0.4 | 15.88 | 6.35
MATERIALES | [8 empty] | 115.93
120020524 |  | BRAQUETE DE ALUMBRADO DE CABECERA DE CAMA 2x20W, PARA ADOSAR |  | EQP | - |  | 1 | 115.93 | 115.93
EQUIPO | [8 empty] | 0.56
370020001 |  | HERRAMIENTAS MANUALES |  | %mo | - |  | 3 | 18.75 | 0.56
Partida: | OE.5.6.1.4 |  | BRAQUETE DE ALUMBRADO PARA PASILLOS RSP 2X18W, PARA ADOSAR |  |  | Rendimiento:10 und/Día
[6 empty] | Costo unitario por und |  |  |  | 167.12
Código |  | Descripción |  | Unid. | Recursos |  | Cantidad | Precio | Parcial
MANO DE OBRA | [8 empty] | 18.75
470020001 |  | OPERARIO |  | hh | 0.75 |  | 0.6 | 20.67 | 12.4
470020003 |  | PEON |  | hh | 0.5 |  | 0.4 | 15.88 | 6.35
MATERIALES | [8 empty] | 147.81
120020525 |  | BRAQUETE DE ALUMBRADO PARA PASILLOS RSP 2X18W, PARA ADOSAR |  | EQP | - |  | 1 | 147.81 | 147.81
EQUIPO | [8 empty] | 0.56
370020001 |  | HERRAMIENTAS MANUALES |  | %mo | - |  | 3 | 18.75 | 0.56
Partida: | OE.5.6.1.5 |  | LUMINARIA HERMETICA CON TUBO LED CON DIFUSOR DE 2x36W (OFICINAS Y ZONAS DE ACCESO DEL PERSONAL) PARA ADOSAR |  |  | Rendimiento:10 und/Día
[6 empty] | Costo unitario por und |  |  |  | 253.61
Código |  | Descripción |  | Unid. | Recursos |  | Cantidad | Precio | Parcial
MANO DE OBRA | [8 empty] | 18.75
470020001 |  | OPERARIO |  | hh | 0.75 |  | 0.6 | 20.67 | 12.4
470020003 |  | PEON |  | hh | 0.5 |  | 0.4 | 15.88 | 6.35
MATERIALES | [8 empty] | 234.3
120020526 |  | LUMINARIA HERMETICA CON TUBO LED CON DIFUSOR DE 2x36W PARA ADOSAR |  | EQP | - |  | 1 | 234.3 | 234.3
EQUIPO | [8 empty] | 0.56
370020001 |  | HERRAMIENTAS MANUALES |  | %mo | - |  | 3 | 18.75 | 0.56
Partida: | OE.5.6.1.6 |  | LUMINARIA PARA ADOSAR CON TUBO LED DE 2x36W Y BALASTO ELECTRONICO |  |  | Rendimiento:10 und/Día
[6 empty] | Costo unitario por und |  |  |  | 250.15
Código |  | Descripción |  | Unid. | Recursos |  | Cantidad | Precio | Parcial
MANO DE OBRA | [8 empty] | 18.75
470020001 |  | OPERARIO |  | hh | 0.75 |  | 0.6 | 20.67 | 12.4
470020003 |  | PEON |  | hh | 0.5 |  | 0.4 | 15.88 | 6.35
MATERIALES | [8 empty] | 230.84
110020527 |  | LUMINARIA PARA ADOSAR CON TUBO LED DE 2x36W Y BALASTO ELECTRONICO |  | EQP | - |  | 1 | 230.84 | 230.84
EQUIPO | [8 empty] | 0.56
370020001 |  | HERRAMIENTAS MANUALES |  | %mo | - |  | 3 | 18.75 | 0.56
Partida: | OE.5.6.1.7 |  | LÁMPARA GERMICIDA ULTRAVIOLETA 30W, 220V 60HZ CON BALASTRO ELECTRÓNICO PARA ADOSAR |  |  | Rendimiento:10 und/Día
[6 empty] | Costo unitario por und |  |  |  | 285.47
Código |  | Descripción |  | Unid. | Recursos |  | Cantidad | Precio | Parcial
MANO DE OBRA | [8 empty] | 18.75
470020001 |  | OPERARIO |  | hh | 0.75 |  | 0.6 | 20.67 | 12.4
470020003 |  | PEON |  | hh | 0.5 |  | 0.4 | 15.88 | 6.35
MATERIALES | [8 empty] | 266.16
110020528 |  | LÁMPARA GERMICIDA ULTRAVIOLETA 30W, 220V 60HZ CON BALASTRO ELECTRÓNICO PARA ADOSAR |  | EQP | - |  | 1 | 266.16 | 266.16
EQUIPO | [8 empty] | 0.56
370020001 |  | HERRAMIENTAS MANUALES |  | %mo | - |  | 3 | 18.75 | 0.56
Partida: | OE.5.6.1.8 |  | LUMINARIA PARA ALUMBRADO DE GUARDIA CON LAMP. AHORRADORAS DE 11W, 220V, 60Hz PARA ADOSAR |  |  | Rendimiento:9 und/Día
[6 empty] | Costo unitario por und |  |  |  | 90.22
Código |  | Descripción |  | Unid. | Recursos |  | Cantidad | Precio | Parcial
MANO DE OBRA | [8 empty] | 20.84
470020001 |  | OPERARIO |  | hh | 0.75 |  | 0.6667 | 20.67 | 13.78
470020003 |  | PEON |  | hh | 0.5 |  | 0.4444 | 15.88 | 7.06
MATERIALES | [8 empty] | 68.75
120020529 |  | LUMINARIA PARA ALUMBRADO DE GUARDIA CON LAMP. AHORRADORAS DE 11W, 220V, 60Hz PARA ADOSAR |  | EQP | - |  | 1 | 68.75 | 68.75
EQUIPO | [8 empty] | 0.63
370020001 |  | HERRAMIENTAS MANUALES |  | %mo | - |  | 3 | 20.84 | 0.63
Partida: | OE.5.6.1.9 |  | LAMPARA CIALITICA |  |  | Rendimiento:9 und/Día
[6 empty] | Costo unitario por und |  |  |  | 24521.42
Código |  | Descripción |  | Unid. | Recursos |  | Cantidad | Precio | Parcial
MANO DE OBRA | [8 empty] | 20.84
470020001 |  | OPERARIO |  | hh | 0.75 |  | 0.6667 | 20.67 | 13.78
470020003 |  | PEON |  | hh | 0.5 |  | 0.4444 | 15.88 | 7.06
MATERIALES | [8 empty] | 24499.95
120020530 |  | LAMPARA CIALITICA |  | EQP | - |  | 1 | 24499.95 | 24499.95
EQUIPO | [8 empty] | 0.63
370020001 |  | HERRAMIENTAS MANUALES |  | %mo | - |  | 3 | 20.84 | 0.63
Partida: | OE.5.6.1.10 |  | LUMINARIA LED DE ALUMBRADO PUBLICO DE 150W (ZONA EXTERIOR DE AMBULANCIAS) |  |  | Rendimiento:10 und/Día
[6 empty] | Costo unitario por und |  |  |  | 601.87
Código |  | Descripción |  | Unid. | Recursos |  | Cantidad | Precio | Parcial
MANO DE OBRA | [8 empty] | 83.89
470020001 |  | OPERARIO |  | hh | 2 |  | 1.6 | 20.67 | 33.07
470020003 |  | PEON |  | hh | 4 |  | 3.2 | 15.88 | 50.82
MATERIALES | [8 empty] | 515.46
120020531 |  | LUMINARIA ALUMBRADO PUBLICO LED DE 150W |  | EQP | - |  | 1 | 348.1 | 348.1
300020011 |  | PEGAMENTO PARA PVC |  | gln | - |  | 0.003 | 102 | 0.31
430020532 |  | PASTORAL DE F°G° 1.30X2.50M |  | und | - |  | 1 | 101 | 101
650020533 |  | ABRAZADERA DE Fo.Go. DE 120mm |  | und | - |  | 1 | 21.53 | 21.53
650020534 |  | EMPALME 3-MO |  | und | - |  | 1 | 14.45 | 14.45
720020514 |  | TUBERIA. PVC SAP NTP-399.006 DE 50mm |  | und | - |  | 1 | 30.07 | 30.07
EQUIPO | [8 empty] | 2.52
370020001 |  | HERRAMIENTAS MANUALES |  | %mo | - |  | 3 | 83.89 | 2.52
Partida: | OE.5.6.1.11 |  | LUZ DE EMERGENCIA DE BATERÍA TIPO LED 35 W PARA ADOSAR IP 42, IK 07 |  |  | Rendimiento:12 und/Día
[6 empty] | Costo unitario por und |  |  |  | 309.48
Código |  | Descripción |  | Unid. | Recursos |  | Cantidad | Precio | Parcial
MANO DE OBRA | [8 empty] | 69.91
470020001 |  | OPERARIO |  | hh | 2 |  | 1.3333 | 20.67 | 27.56
470020003 |  | PEON |  | hh | 4 |  | 2.6667 | 15.88 | 42.35
MATERIALES | [8 empty] | 237.47
110020535 |  | LUZ DE EMERGENCIA DE BATERIA TIPO LED 35W PARA ADOSAR IP 42, IK 07 |  | und | - |  | 1 | 237.47 | 237.47
EQUIPO | [8 empty] | 2.1
370020001 |  | HERRAMIENTAS MANUALES |  | %mo | - |  | 3 | 69.91 | 2.1
Partida: | OE.5.6.1.12 |  | Prueba de medición del nivel de iluminación en interiores y exteriores |  |  | Rendimiento:0.5 glb/Día
[6 empty] | Costo unitario por glb |  |  |  | 1478.85
Código |  | Descripción |  | Unid. | Recursos |  | Cantidad | Precio | Parcial
SUB-CONTRATOS | [8 empty] | 1478.85
10020536 |  | PRUEBA DE MEDICION DE NIVEL DE ILUMINACION EN INTERIORES Y EXTERIORES |  | und | - |  | 1 | 1478.85 | 1478.85
Partida: | OE.5.6.1.13 |  | Luminaria tipo PANEL LED para empotrar, 60x60cm, 36w, 220v, 60Hz. |  |  | Rendimiento:10 und/Día
[6 empty] | Costo unitario por und |  |  |  | 222.8
Código |  | Descripción |  | Unid. | Recursos |  | Cantidad | Precio | Parcial
MANO DE OBRA | [8 empty] | 29.24
470020001 |  | OPERARIO |  | hh | 1 |  | 0.8 | 20.67 | 16.54
470020003 |  | PEON |  | hh | 1 |  | 0.8 | 15.88 | 12.7
MATERIALES | [8 empty] | 192.68
990020906 |  | Luminaria tipo panel LED para empotrar de 60x60cm 36w/220w/60hz |  | EQP | - |  | 1 | 165 | 165
990020907 |  | Tornillo autoperforante punta broca de 8x1" |  | und | - |  | 16 | 0.4 | 6.4
290020091 |  | CINTA AISLANTE |  | rll | - |  | 0.05 | 6 | 0.3
990020908 |  | Tapa ciega metalica con agujero central de 3/4" incluye estobol |  | und | - |  | 1 | 3.2 | 3.2
990020909 |  | Prensaestopa metalico para tuberia flexible conduit de 3/4" |  | und | - |  | 2 | 4.1 | 8.2
650010967 |  | Tuberia Conduit Flexible de 20 mm |  | m | - |  | 0.6 | 5.3 | 3.18
990020911 |  | Abrazadera metalica dos orejas de 3/4" 2mm |  | und | - |  | 4 | 1.6 | 6.4
EQUIPO | [8 empty] | 0.88
370020001 |  | HERRAMIENTAS MANUALES |  | %mo | - |  | 3 | 29.24 | 0.88
Partida: | OE.5.6.1.14 |  | Luminaria tipo PANEL LED DOWNLIGHT para empotrar circular 15w, 220v, 60Hz |  |  | Rendimiento:10 und/Día
[6 empty] | Costo unitario por und |  |  |  | 142.8
Código |  | Descripción |  | Unid. | Recursos |  | Cantidad | Precio | Parcial
MANO DE OBRA | [8 empty] | 29.24
470020001 |  | OPERARIO |  | hh | 1 |  | 0.8 | 20.67 | 16.54
470020003 |  | PEON |  | hh | 1 |  | 0.8 | 15.88 | 12.7
MATERIALES | [8 empty] | 112.68
990020912 |  | Luminaria panel LED DOWNLIGHT para empotrar circular 15w/220v,60Hz |  | EQP | - |  | 1 | 85 | 85
990020907 |  | Tornillo autoperforante punta broca de 8x1" |  | und | - |  | 16 | 0.4 | 6.4
290020091 |  | CINTA AISLANTE |  | rll | - |  | 0.05 | 6 | 0.3
990020908 |  | Tapa ciega metalica con agujero central de 3/4" incluye estobol |  | und | - |  | 1 | 3.2 | 3.2
990020909 |  | Prensaestopa metalico para tuberia flexible conduit de 3/4" |  | und | - |  | 2 | 4.1 | 8.2
650010967 |  | Tuberia Conduit Flexible de 20 mm |  | m | - |  | 0.6 | 5.3 | 3.18
990020911 |  | Abrazadera metalica dos orejas de 3/4" 2mm |  | und | - |  | 4 | 1.6 | 6.4
EQUIPO | [8 empty] | 0.88
370020001 |  | HERRAMIENTAS MANUALES |  | %mo | - |  | 3 | 29.24 | 0.88
Partida: | OE.5.6.1.15 |  | Luminaria tipo ESTANCA LED para adosar 36w, 220v, 60Hz |  |  | Rendimiento:10 und/Día
[6 empty] | Costo unitario por und |  |  |  | 202.8
Código |  | Descripción |  | Unid. | Recursos |  | Cantidad | Precio | Parcial
MANO DE OBRA | [8 empty] | 29.24
470020001 |  | OPERARIO |  | hh | 1 |  | 0.8 | 20.67 | 16.54
470020003 |  | PEON |  | hh | 1 |  | 0.8 | 15.88 | 12.7
MATERIALES | [8 empty] | 172.68
990020913 |  | Luminaria tipo Estanca LED para adosar 36w/220v/60Hz |  | und | - |  | 1 | 145 | 145
990020907 |  | Tornillo autoperforante punta broca de 8x1" |  | und | - |  | 16 | 0.4 | 6.4
290020091 |  | CINTA AISLANTE |  | rll | - |  | 0.05 | 6 | 0.3
990020908 |  | Tapa ciega metalica con agujero central de 3/4" incluye estobol |  | und | - |  | 1 | 3.2 | 3.2
990020909 |  | Prensaestopa metalico para tuberia flexible conduit de 3/4" |  | und | - |  | 2 | 4.1 | 8.2
650010967 |  | Tuberia Conduit Flexible de 20 mm |  | m | - |  | 0.6 | 5.3 | 3.18
990020911 |  | Abrazadera metalica dos orejas de 3/4" 2mm |  | und | - |  | 4 | 1.6 | 6.4
EQUIPO | [8 empty] | 0.88
370020001 |  | HERRAMIENTAS MANUALES |  | %mo | - |  | 3 | 29.24 | 0.88
Partida: | OE.5.6.1.16 |  | Luminaria compacta prismática lineal 33w, 220v, 60Hz |  |  | Rendimiento:10 und/Día
[6 empty] | Costo unitario por und |  |  |  | 202.8
Código |  | Descripción |  | Unid. | Recursos |  | Cantidad | Precio | Parcial
MANO DE OBRA | [8 empty] | 29.24
470020001 |  | OPERARIO |  | hh | 1 |  | 0.8 | 20.67 | 16.54
470020003 |  | PEON |  | hh | 1 |  | 0.8 | 15.88 | 12.7
MATERIALES | [8 empty] | 172.68
990020914 |  | Luminaria compacta prismatica lineal 33w/220v/60Hz |  | und | - |  | 1 | 145 | 145
990020907 |  | Tornillo autoperforante punta broca de 8x1" |  | und | - |  | 16 | 0.4 | 6.4
290020091 |  | CINTA AISLANTE |  | rll | - |  | 0.05 | 6 | 0.3
990020908 |  | Tapa ciega metalica con agujero central de 3/4" incluye estobol |  | und | - |  | 1 | 3.2 | 3.2
990020909 |  | Prensaestopa metalico para tuberia flexible conduit de 3/4" |  | und | - |  | 2 | 4.1 | 8.2
650010967 |  | Tuberia Conduit Flexible de 20 mm |  | m | - |  | 0.6 | 5.3 | 3.18
990020911 |  | Abrazadera metalica dos orejas de 3/4" 2mm |  | und | - |  | 4 | 1.6 | 6.4
EQUIPO | [8 empty] | 0.88
370020001 |  | HERRAMIENTAS MANUALES |  | %mo | - |  | 3 | 29.24 | 0.88
Partida: | OE.5.6.1.17 |  | Luminaria tipo PLAFON de 18w, 220v, 60Hz |  |  | Rendimiento:10 und/Día
[6 empty] | Costo unitario por und |  |  |  | 142.8
Código |  | Descripción |  | Unid. | Recursos |  | Cantidad | Precio | Parcial
MANO DE OBRA | [8 empty] | 29.24
470020001 |  | OPERARIO |  | hh | 1 |  | 0.8 | 20.67 | 16.54
470020003 |  | PEON |  | hh | 1 |  | 0.8 | 15.88 | 12.7
MATERIALES | [8 empty] | 112.68
990020915 |  | Luminaria tipo plafon de 18w,220v,60Hz |  | und | - |  | 1 | 85 | 85
990020907 |  | Tornillo autoperforante punta broca de 8x1" |  | und | - |  | 16 | 0.4 | 6.4
290020091 |  | CINTA AISLANTE |  | rll | - |  | 0.05 | 6 | 0.3
990020908 |  | Tapa ciega metalica con agujero central de 3/4" incluye estobol |  | und | - |  | 1 | 3.2 | 3.2
990020909 |  | Prensaestopa metalico para tuberia flexible conduit de 3/4" |  | und | - |  | 2 | 4.1 | 8.2
650010967 |  | Tuberia Conduit Flexible de 20 mm |  | m | - |  | 0.6 | 5.3 | 3.18
990020911 |  | Abrazadera metalica dos orejas de 3/4" 2mm |  | und | - |  | 4 | 1.6 | 6.4
EQUIPO | [8 empty] | 0.88
370020001 |  | HERRAMIENTAS MANUALES |  | %mo | - |  | 3 | 29.24 | 0.88
Partida: | OE.5.6.1.18 |  | Luminaria tipo CABECERA LED de 18w, 220v, 60Hz |  |  | Rendimiento:10 und/Día
[6 empty] | Costo unitario por und |  |  |  | 206.78
Código |  | Descripción |  | Unid. | Recursos |  | Cantidad | Precio | Parcial
MANO DE OBRA | [8 empty] | 22.89
470020001 |  | OPERARIO |  | hh | 1 |  | 0.8 | 20.67 | 16.54
470020003 |  | PEON |  | hh | 0.5 |  | 0.4 | 15.88 | 6.35
MATERIALES | [8 empty] | 183.2
990020916 |  | Luminaria tipo Cabecera de cama tipo LED de 18w,220v,60Hz |  | und | - |  | 1 | 180 | 180
990020907 |  | Tornillo autoperforante punta broca de 8x1" |  | und | - |  | 8 | 0.4 | 3.2
EQUIPO | [8 empty] | 0.69
370020001 |  | HERRAMIENTAS MANUALES |  | %mo | - |  | 3 | 22.89 | 0.69
Partida: | OE.5.6.1.19 |  | Equipo de iluminación de emergencia |  |  | Rendimiento:10 und/Día
[6 empty] | Costo unitario por und |  |  |  | 186.78
Código |  | Descripción |  | Unid. | Recursos |  | Cantidad | Precio | Parcial
MANO DE OBRA | [8 empty] | 22.89
470020001 |  | OPERARIO |  | hh | 1 |  | 0.8 | 20.67 | 16.54
470020003 |  | PEON |  | hh | 0.5 |  | 0.4 | 15.88 | 6.35
MATERIALES | [8 empty] | 163.2
990020907 |  | Tornillo autoperforante punta broca de 8x1" |  | und | - |  | 8 | 0.4 | 3.2
990020917 |  | Equipo de luz de emergencia LED con autonomia de 3 horas |  | und | - |  | 1 | 160 | 160
EQUIPO | [8 empty] | 0.69
370020001 |  | HERRAMIENTAS MANUALES |  | %mo | - |  | 3 | 22.89 | 0.69
Partida: | OE.5.6.1.20 |  | Luminaria ORNAMENTAL tipo ISLA de 60W, 220v, 60Hz |  |  | Rendimiento:0.5 und/Día
[6 empty] | Costo unitario por und |  |  |  | 2677.49
Código |  | Descripción |  | Unid. | Recursos |  | Cantidad | Precio | Parcial
MANO DE OBRA | [8 empty] | 457.76
470020001 |  | OPERARIO |  | hh | 1 |  | 16 | 20.67 | 330.72
470020003 |  | PEON |  | hh | 0.5 |  | 8 | 15.88 | 127.04
MATERIALES | [8 empty] | 2206
990020918 |  | Cable NLT 3x14 AWG |  | m | - |  | 6 | 3.5 | 21
990020919 |  | Kit de derivacionen "T" para cable N2XOH de 6mm2 |  | und | - |  | 1 | 50 | 50
990020920 |  | Luminaria ornamental exterior tipo ISLA 60w/220v/60Hz |  | und | - |  | 1 | 1400 | 1400
990020921 |  | Poste de fierro galvanizado de 3"de diametro L=5metros |  | pza | - |  | 1 | 650 | 650
990020922 |  | Dado de concreto |  | und | - |  | 1 | 85 | 85
EQUIPO | [8 empty] | 13.73
370020001 |  | HERRAMIENTAS MANUALES |  | %mo | - |  | 3 | 457.76 | 13.73
Partida: | OE.5.6.1.21 |  | Lampara de examen clinico LED tipo cuello de ganso |  |  | Rendimiento:24 und/Día
[6 empty] | Costo unitario por und |  |  |  | 4807.1
Código |  | Descripción |  | Unid. | Recursos |  | Cantidad | Precio | Parcial
MANO DE OBRA | [8 empty] | 6.89
470020001 |  | OPERARIO |  | hh | 1 |  | 0.3333 | 20.67 | 6.89
MATERIALES | [8 empty] | 4800
990020923 |  | Lampara de examen clinico LED tipo cuello de ganso |  | und | - |  | 1 | 4800 | 4800
EQUIPO | [8 empty] | 0.21
370020001 |  | HERRAMIENTAS MANUALES |  | %mo | - |  | 3 | 6.89 | 0.21
Partida: | OE.5.6.1.22 |  | Lampara spot dicroico de 6 W |  |  | Rendimiento:16 und/Día
[6 empty] | Costo unitario por und |  |  |  | 10.65
Código |  | Descripción |  | Unid. | Recursos |  | Cantidad | Precio | Parcial
MANO DE OBRA | [8 empty] | 10.34
470020001 |  | OPERARIO |  | hh | 1 |  | 0.5 | 20.67 | 10.34
EQUIPO | [8 empty] | 0.31
370020001 |  | HERRAMIENTAS MANUALES |  | %mo | - |  | 3 | 10.34 | 0.31
Partida: | OE.5.6.1.23 |  | Braquet reflector de 13 W |  |  | Rendimiento:16 und/Día
[6 empty] | Costo unitario por und |  |  |  | 10.65
Código |  | Descripción |  | Unid. | Recursos |  | Cantidad | Precio | Parcial
MANO DE OBRA | [8 empty] | 10.34
470020001 |  | OPERARIO |  | hh | 1 |  | 0.5 | 20.67 | 10.34
EQUIPO | [8 empty] | 0.31
370020001 |  | HERRAMIENTAS MANUALES |  | %mo | - |  | 3 | 10.34 | 0.31
Partida: | OE.5.6.1.24 |  | Braquet de pared exterior E27 |  |  | Rendimiento:10 und/Día
[6 empty] | Costo unitario por und |  |  |  | 17.04
Código |  | Descripción |  | Unid. | Recursos |  | Cantidad | Precio | Parcial
MANO DE OBRA | [8 empty] | 16.54
470020001 |  | OPERARIO |  | hh | 1 |  | 0.8 | 20.67 | 16.54
EQUIPO | [8 empty] | 0.5
370020001 |  | HERRAMIENTAS MANUALES |  | %mo | - |  | 3 | 16.54 | 0.5
Partida: | OE.5.6.1.25 |  | LUMINARIA TIPO APLIQUE LED 20W |  |  | Rendimiento:10 und/Día
[6 empty] | Costo unitario por und |  |  |  | 67.37
Código |  | Descripción |  | Unid. | Recursos |  | Cantidad | Precio | Parcial
MANO DE OBRA | [8 empty] | 16.54
470020001 |  | OPERARIO |  | hh | 1 |  | 0.8 | 20.67 | 16.54
MATERIALES | [8 empty] | 50
120010005 |  | LUMINARIA TIPO APLIQUE LED 20W |  | und | - |  | 1 | 50 | 50
EQUIPO | [8 empty] | 0.83
370010001 |  | HERRAMIENTAS MANUALES |  | %mo | - |  | 5 | 16.54 | 0.83
Partida: | OE.5.6.16.1.1 |  | VENTILADOR HELICOCENTRIFUGO( 2410 RPM - 30W - 220 V - 1Ø - 60 HZ - 85 CFM - 3.7 MMCA - 55 DB -Paprox. 1.5 Kg) |  |  | Rendimiento:4 und/Día
[6 empty] | Costo unitario por und |  |  |  | 1421.88
Código |  | Descripción |  | Unid. | Recursos |  | Cantidad | Precio | Parcial
MANO DE OBRA | [8 empty] | 108.1
470020001 |  | OPERARIO |  | hh | 1 |  | 2 | 20.67 | 41.34
470010959 |  | OFICIAL |  | hh | 1 |  | 2 | 17.5 | 35
470020003 |  | PEON |  | hh | 1 |  | 2 | 15.88 | 31.76
MATERIALES | [8 empty] | 1289.67
20020026 |  | ALAMBRE GALVANIZADO # 16 |  | kg | - |  | 0.1 | 4.6 | 0.46
260020547 |  | TACO DE EXPASION 3/8" x 1 5/8" |  | und | - |  | 4 | 132.01 | 528.04
260020548 |  | TUERCA Ø 3/8" + ARANDELA |  | und | - |  | 4 | 0.8 | 3.2
300020549 |  | VARILLA ROSCADA ZINCADA Ø=3/8", L=1.00m. |  | und | - |  | 2 | 4.96 | 9.92
20020012 |  | VENTILADOR HELICOCENTRIFUGO ( 2410 RPM - 30W - 220 V - 1Ø - 60 HZ - 85 CFM - 3.7 MMCA - 55 DB -Paprox. 1.5 Kg) |  | und | - |  | 1 | 590.59 | 590.59
650020550 |  | ANGULO DE FE DE 1 1/2"x1 1/2"x1/8"x6m |  | pza | - |  | 0.15 | 62 | 9.3
720020551 |  | MATERIALES VARIOS: CAJA PASO, TUBO CONDUIT FLEXIBLE METALICO, CABLES, CINTA DE AL ADHESIVO, BRIDA ADAPTADOR, OTROS. |  | und | - |  | 1 | 148.16 | 148.16
EQUIPO | [8 empty] | 24.11
370020001 |  | HERRAMIENTAS MANUALES |  | %mo | - |  | 3 | 108.1 | 3.24
370020552 |  | TALADRO INCLUYE BROCA |  | hm | 0.25 |  | 0.5 | 9.73 | 4.87
480020035 |  | ANDAMIO METAL |  | und | 1 |  | 2 | 8 | 16
Partida: | OE.5.6.16.1.2 |  | SUMINISTRO E INSTALACION DE DUCTOS DE PLANCHA GALVANIZADA. INC ACCESORIOS, DAMPERS DE REGULACION, ANCLAJES. |  |  | Rendimiento:80 kg/Día
[6 empty] | Costo unitario por kg |  |  |  | 33.62
Código |  | Descripción |  | Unid. | Recursos |  | Cantidad | Precio | Parcial
MANO DE OBRA | [8 empty] | 6.44
470020001 |  | OPERARIO |  | hh | 1.5 |  | 0.15 | 20.67 | 3.1
470010959 |  | OFICIAL |  | hh | 1 |  | 0.1 | 17.5 | 1.75
470020003 |  | PEON |  | hh | 1 |  | 0.1 | 15.88 | 1.59
MATERIALES | [8 empty] | 26.3
260020547 |  | TACO DE EXPASION 3/8" x 1 5/8" |  | und | - |  | 0.1 | 132.01 | 13.2
260020548 |  | TUERCA Ø 3/8" + ARANDELA |  | und | - |  | 0.5 | 0.8 | 0.4
300020549 |  | VARILLA ROSCADA ZINCADA Ø=3/8", L=1.00m. |  | und | - |  | 0.5 | 4.96 | 2.48
610020553 |  | DUCTO DE PLANCHA GALVANIZADA, INC. CONEXION FLEXIBLE. |  | kg | - |  | 1.05 | 8.55 | 8.98
650020550 |  | ANGULO DE FE DE 1 1/2"x1 1/2"x1/8"x6m |  | pza | - |  | 0.02 | 62 | 1.24
EQUIPO | [8 empty] | 0.88
370020001 |  | HERRAMIENTAS MANUALES |  | %mo | - |  | 3 | 6.44 | 0.19
370020552 |  | TALADRO INCLUYE BROCA |  | hm | 0.5 |  | 0.05 | 9.73 | 0.49
480020035 |  | ANDAMIO METAL |  | und | 0.25 |  | 0.025 | 8 | 0.2
Partida: | OE.5.6.16.1.3 |  | SUMINISTRO E INSTALACION DE REJILLA DE INYECCIÓN |  |  | Rendimiento:100 und/Día
[6 empty] | Costo unitario por und |  |  |  | 174.59
Código |  | Descripción |  | Unid. | Recursos |  | Cantidad | Precio | Parcial
MANO DE OBRA | [8 empty] | 3.05
470020001 |  | OPERARIO |  | hh | 1 |  | 0.08 | 20.67 | 1.65
470010959 |  | OFICIAL |  | hh | 1 |  | 0.08 | 17.5 | 1.4
MATERIALES | [8 empty] | 171.39
510020554 |  | REJILLA DE INYECCION |  | und | - |  | 1 | 171.39 | 171.39
EQUIPO | [8 empty] | 0.15
370020001 |  | HERRAMIENTAS MANUALES |  | %mo | - |  | 5 | 3.05 | 0.15
Partida: | OE.5.6.16.1.4 |  | CAJA PORTAFILTROS 154x319x154mm, INC. FILTROS, ACCESORIOS, ANCLAJES. |  |  | Rendimiento:8 und/Día
[6 empty] | Costo unitario por und |  |  |  | 856.5
Código |  | Descripción |  | Unid. | Recursos |  | Cantidad | Precio | Parcial
MANO DE OBRA | [8 empty] | 54.05
470020001 |  | OPERARIO |  | hh | 1 |  | 1 | 20.67 | 20.67
470010959 |  | OFICIAL |  | hh | 1 |  | 1 | 17.5 | 17.5
470020003 |  | PEON |  | hh | 1 |  | 1 | 15.88 | 15.88
MATERIALES | [8 empty] | 787.96
120020555 |  | CAJA PORTAFILTROS 154x319x154mm, INC. FILTROS, ACCESORIOS, ANCLAJES |  | und | - |  | 1 | 236.88 | 236.88
260020547 |  | TACO DE EXPASION 3/8" x 1 5/8" |  | und | - |  | 4 | 132.01 | 528.04
260020548 |  | TUERCA Ø 3/8" + ARANDELA |  | und | - |  | 4 | 0.8 | 3.2
300020549 |  | VARILLA ROSCADA ZINCADA Ø=3/8", L=1.00m. |  | und | - |  | 4 | 4.96 | 19.84
EQUIPO | [8 empty] | 14.49
370020001 |  | HERRAMIENTAS MANUALES |  | %mo | - |  | 3 | 54.05 | 1.62
370020552 |  | TALADRO INCLUYE BROCA |  | hm | 0.5 |  | 0.5 | 9.73 | 4.87
480020035 |  | ANDAMIO METAL |  | und | 1 |  | 1 | 8 | 8
Partida: | OE.5.6.16.2.1 |  | EXTRACTOR AXIAL DIRECTO ( 2342 RPM - 38W - 220V - 1Ø-60 HZ - 102 CFM - 61 DB -Paprox. 5.4 Kg) |  |  | Rendimiento:2 und/Día
[6 empty] | Costo unitario por und |  |  |  | 852.73
Código |  | Descripción |  | Unid. | Recursos |  | Cantidad | Precio | Parcial
MANO DE OBRA | [8 empty] | 153.2
470020001 |  | OPERARIO |  | hh | 1 |  | 4 | 20.67 | 82.68
470010959 |  | OFICIAL |  | hh | 0.1 |  | 0.4 | 17.5 | 7
470020003 |  | PEON |  | hh | 1 |  | 4 | 15.88 | 63.52
MATERIALES | [8 empty] | 669.2
20020556 |  | PERNO HEXAGONAL DE 1/4" x 1" CON TUERCA, ARANDELA. |  | und | - |  | 4 | 1.47 | 5.88
20020557 |  | TACO DE EXPANSION 1/4" x 1 1/4". |  | und | - |  | 4 | 3.24 | 12.96
20020013 |  | EXTRACTOR AXIAL DIRECTO ( 2342 RPM - 38W - 220V - 1Ø-60 HZ - 102 CFM - 61 DB -Paprox. 5.4 Kg) |  | und | - |  | 1 | 650.36 | 650.36
EQUIPO | [8 empty] | 30.33
370020001 |  | HERRAMIENTAS MANUALES |  | %mo | - |  | 3 | 153.2 | 4.6
370020552 |  | TALADRO INCLUYE BROCA |  | hm | 0.25 |  | 1 | 9.73 | 9.73
480020035 |  | ANDAMIO METAL |  | und | 0.5 |  | 2 | 8 | 16
Partida: | OE.5.6.16.2.2 |  | SUMINISTRO E INSTALACION DE DUCTOS DE PLANCHA GALVANIZADA. INC ACCESORIOS, DAMPERS DE REGULACION, ANCLAJES. |  |  | Rendimiento:80 kg/Día
[6 empty] | Costo unitario por kg |  |  |  | 33.62
Código |  | Descripción |  | Unid. | Recursos |  | Cantidad | Precio | Parcial
MANO DE OBRA | [8 empty] | 6.44
470020001 |  | OPERARIO |  | hh | 1.5 |  | 0.15 | 20.67 | 3.1
470010959 |  | OFICIAL |  | hh | 1 |  | 0.1 | 17.5 | 1.75
470020003 |  | PEON |  | hh | 1 |  | 0.1 | 15.88 | 1.59
MATERIALES | [8 empty] | 26.3
260020547 |  | TACO DE EXPASION 3/8" x 1 5/8" |  | und | - |  | 0.1 | 132.01 | 13.2
260020548 |  | TUERCA Ø 3/8" + ARANDELA |  | und | - |  | 0.5 | 0.8 | 0.4
300020549 |  | VARILLA ROSCADA ZINCADA Ø=3/8", L=1.00m. |  | und | - |  | 0.5 | 4.96 | 2.48
610020553 |  | DUCTO DE PLANCHA GALVANIZADA, INC. CONEXION FLEXIBLE. |  | kg | - |  | 1.05 | 8.55 | 8.98
650020550 |  | ANGULO DE FE DE 1 1/2"x1 1/2"x1/8"x6m |  | pza | - |  | 0.02 | 62 | 1.24
EQUIPO | [8 empty] | 0.88
370020001 |  | HERRAMIENTAS MANUALES |  | %mo | - |  | 3 | 6.44 | 0.19
370020552 |  | TALADRO INCLUYE BROCA |  | hm | 0.5 |  | 0.05 | 9.73 | 0.49
480020035 |  | ANDAMIO METAL |  | und | 0.25 |  | 0.025 | 8 | 0.2
Partida: | OE.5.6.16.2.3 |  | SUMINISTRO E INSTALACION DE REJILLA DE EXTRACCIÓN |  |  | Rendimiento:6 und/Día
[6 empty] | Costo unitario por und |  |  |  | 224.82
Código |  | Descripción |  | Unid. | Recursos |  | Cantidad | Precio | Parcial
MANO DE OBRA | [8 empty] | 50.89
470020001 |  | OPERARIO |  | hh | 1 |  | 1.3333 | 20.67 | 27.56
470010959 |  | OFICIAL |  | hh | 1 |  | 1.3333 | 17.5 | 23.33
MATERIALES | [8 empty] | 171.39
510020558 |  | REJILLA DE EXTRACCION |  | und | - |  | 1 | 171.39 | 171.39
EQUIPO | [8 empty] | 2.54
370020001 |  | HERRAMIENTAS MANUALES |  | %mo | - |  | 5 | 50.89 | 2.54
Partida: | OE.5.6.16.2.4 |  | CAJA PORTAFILTROS 154x319x154mm, INC. FILTROS, ACCESORIOS, ANCLAJES. |  |  | Rendimiento:8 und/Día
[6 empty] | Costo unitario por und |  |  |  | 856.5
Código |  | Descripción |  | Unid. | Recursos |  | Cantidad | Precio | Parcial
MANO DE OBRA | [8 empty] | 54.05
470020001 |  | OPERARIO |  | hh | 1 |  | 1 | 20.67 | 20.67
470010959 |  | OFICIAL |  | hh | 1 |  | 1 | 17.5 | 17.5
470020003 |  | PEON |  | hh | 1 |  | 1 | 15.88 | 15.88
MATERIALES | [8 empty] | 787.96
120020555 |  | CAJA PORTAFILTROS 154x319x154mm, INC. FILTROS, ACCESORIOS, ANCLAJES |  | und | - |  | 1 | 236.88 | 236.88
260020547 |  | TACO DE EXPASION 3/8" x 1 5/8" |  | und | - |  | 4 | 132.01 | 528.04
260020548 |  | TUERCA Ø 3/8" + ARANDELA |  | und | - |  | 4 | 0.8 | 3.2
300020549 |  | VARILLA ROSCADA ZINCADA Ø=3/8", L=1.00m. |  | und | - |  | 4 | 4.96 | 19.84
EQUIPO | [8 empty] | 14.49
370020001 |  | HERRAMIENTAS MANUALES |  | %mo | - |  | 3 | 54.05 | 1.62
370020552 |  | TALADRO INCLUYE BROCA |  | hm | 0.5 |  | 0.5 | 9.73 | 4.87
480020035 |  | ANDAMIO METAL |  | und | 1 |  | 1 | 8 | 8
Partida: | OE.5.6.16.3.1 |  | VENTILADOR HELICOCENTRIFUGO( 2417 RPM - 30W - 220 V - 1Ø - 60 HZ - 77 CFM - 3.46 MMCA - 55 DB -Paprox. 1.5 Kg) |  |  | Rendimiento:2 und/Día
[6 empty] | Costo unitario por und |  |  |  | 1566.48
Código |  | Descripción |  | Unid. | Recursos |  | Cantidad | Precio | Parcial
MANO DE OBRA | [8 empty] | 216.2
470020001 |  | OPERARIO |  | hh | 1 |  | 4 | 20.67 | 82.68
470010959 |  | OFICIAL |  | hh | 1 |  | 4 | 17.5 | 70
470020003 |  | PEON |  | hh | 1 |  | 4 | 15.88 | 63.52
MATERIALES | [8 empty] | 1302.06
20020026 |  | ALAMBRE GALVANIZADO # 16 |  | kg | - |  | 0.1 | 4.6 | 0.46
260020547 |  | TACO DE EXPASION 3/8" x 1 5/8" |  | und | - |  | 4 | 132.01 | 528.04
260020548 |  | TUERCA Ø 3/8" + ARANDELA |  | und | - |  | 4 | 0.8 | 3.2
300020549 |  | VARILLA ROSCADA ZINCADA Ø=3/8", L=1.00m. |  | und | - |  | 2 | 4.96 | 9.92
20020014 |  | VENTILADOR HELICOCENTRIFUGO ( 2417 RPM - 30W - 220 V - 1Ø - 60 HZ - 77 CFM - 3.46 MMCA - 55 DB -Paprox. 1.5 Kg) |  | und | - |  | 1 | 602.98 | 602.98
650020550 |  | ANGULO DE FE DE 1 1/2"x1 1/2"x1/8"x6m |  | pza | - |  | 0.15 | 62 | 9.3
720020551 |  | MATERIALES VARIOS: CAJA PASO, TUBO CONDUIT FLEXIBLE METALICO, CABLES, CINTA DE AL ADHESIVO, BRIDA ADAPTADOR, OTROS. |  | und | - |  | 1 | 148.16 | 148.16
EQUIPO | [8 empty] | 48.22
370020001 |  | HERRAMIENTAS MANUALES |  | %mo | - |  | 3 | 216.2 | 6.49
370020552 |  | TALADRO INCLUYE BROCA |  | hm | 0.25 |  | 1 | 9.73 | 9.73
480020035 |  | ANDAMIO METAL |  | und | 1 |  | 4 | 8 | 32
Partida: | OE.5.6.16.3.2 |  | SUMINISTRO E INSTALACION DE DUCTOS DE PLANCHA GALVANIZADA. INC ACCESORIOS, DAMPERS DE REGULACION, ANCLAJES. |  |  | Rendimiento:80 kg/Día
[6 empty] | Costo unitario por kg |  |  |  | 33.62
Código |  | Descripción |  | Unid. | Recursos |  | Cantidad | Precio | Parcial
MANO DE OBRA | [8 empty] | 6.44
470020001 |  | OPERARIO |  | hh | 1.5 |  | 0.15 | 20.67 | 3.1
470010959 |  | OFICIAL |  | hh | 1 |  | 0.1 | 17.5 | 1.75
470020003 |  | PEON |  | hh | 1 |  | 0.1 | 15.88 | 1.59
MATERIALES | [8 empty] | 26.3
260020547 |  | TACO DE EXPASION 3/8" x 1 5/8" |  | und | - |  | 0.1 | 132.01 | 13.2
260020548 |  | TUERCA Ø 3/8" + ARANDELA |  | und | - |  | 0.5 | 0.8 | 0.4
300020549 |  | VARILLA ROSCADA ZINCADA Ø=3/8", L=1.00m. |  | und | - |  | 0.5 | 4.96 | 2.48
610020553 |  | DUCTO DE PLANCHA GALVANIZADA, INC. CONEXION FLEXIBLE. |  | kg | - |  | 1.05 | 8.55 | 8.98
650020550 |  | ANGULO DE FE DE 1 1/2"x1 1/2"x1/8"x6m |  | pza | - |  | 0.02 | 62 | 1.24
EQUIPO | [8 empty] | 0.88
370020001 |  | HERRAMIENTAS MANUALES |  | %mo | - |  | 3 | 6.44 | 0.19
370020552 |  | TALADRO INCLUYE BROCA |  | hm | 0.5 |  | 0.05 | 9.73 | 0.49
480020035 |  | ANDAMIO METAL |  | und | 0.25 |  | 0.025 | 8 | 0.2
Partida: | OE.5.6.16.3.3 |  | SUMINISTRO E INSTALACION DE REJILLA DE INYECCIÓN |  |  | Rendimiento:100 und/Día
[6 empty] | Costo unitario por und |  |  |  | 174.59
Código |  | Descripción |  | Unid. | Recursos |  | Cantidad | Precio | Parcial
MANO DE OBRA | [8 empty] | 3.05
470020001 |  | OPERARIO |  | hh | 1 |  | 0.08 | 20.67 | 1.65
470010959 |  | OFICIAL |  | hh | 1 |  | 0.08 | 17.5 | 1.4
MATERIALES | [8 empty] | 171.39
510020554 |  | REJILLA DE INYECCION |  | und | - |  | 1 | 171.39 | 171.39
EQUIPO | [8 empty] | 0.15
370020001 |  | HERRAMIENTAS MANUALES |  | %mo | - |  | 5 | 3.05 | 0.15
Partida: | OE.5.6.16.3.4 |  | CAJA PORTAFILTROS 154x319x154mm, INC. FILTROS, ACCESORIOS, ANCLAJES. |  |  | Rendimiento:8 und/Día
[6 empty] | Costo unitario por und |  |  |  | 856.5
Código |  | Descripción |  | Unid. | Recursos |  | Cantidad | Precio | Parcial
MANO DE OBRA | [8 empty] | 54.05
470020001 |  | OPERARIO |  | hh | 1 |  | 1 | 20.67 | 20.67
470010959 |  | OFICIAL |  | hh | 1 |  | 1 | 17.5 | 17.5
470020003 |  | PEON |  | hh | 1 |  | 1 | 15.88 | 15.88
MATERIALES | [8 empty] | 787.96
120020555 |  | CAJA PORTAFILTROS 154x319x154mm, INC. FILTROS, ACCESORIOS, ANCLAJES |  | und | - |  | 1 | 236.88 | 236.88
260020547 |  | TACO DE EXPASION 3/8" x 1 5/8" |  | und | - |  | 4 | 132.01 | 528.04
260020548 |  | TUERCA Ø 3/8" + ARANDELA |  | und | - |  | 4 | 0.8 | 3.2
300020549 |  | VARILLA ROSCADA ZINCADA Ø=3/8", L=1.00m. |  | und | - |  | 4 | 4.96 | 19.84
EQUIPO | [8 empty] | 14.49
370020001 |  | HERRAMIENTAS MANUALES |  | %mo | - |  | 3 | 54.05 | 1.62
370020552 |  | TALADRO INCLUYE BROCA |  | hm | 0.5 |  | 0.5 | 9.73 | 4.87
480020035 |  | ANDAMIO METAL |  | und | 1 |  | 1 | 8 | 8
Partida: | OE.5.6.16.4.1 |  | EXTRACTOR AXIAL DIRECTO ( 2342 RPM - 38W - 220V - 1Ø-60 HZ - 92 CFM - 61 DB -Paprox. 5.4 Kg) |  |  | Rendimiento:2 und/Día
[6 empty] | Costo unitario por und |  |  |  | 852.73
Código |  | Descripción |  | Unid. | Recursos |  | Cantidad | Precio | Parcial
MANO DE OBRA | [8 empty] | 153.2
470020001 |  | OPERARIO |  | hh | 1 |  | 4 | 20.67 | 82.68
470010959 |  | OFICIAL |  | hh | 0.1 |  | 0.4 | 17.5 | 7
470020003 |  | PEON |  | hh | 1 |  | 4 | 15.88 | 63.52
MATERIALES | [8 empty] | 669.2
20020556 |  | PERNO HEXAGONAL DE 1/4" x 1" CON TUERCA, ARANDELA. |  | und | - |  | 4 | 1.47 | 5.88
20020557 |  | TACO DE EXPANSION 1/4" x 1 1/4". |  | und | - |  | 4 | 3.24 | 12.96
20020015 |  | EXTRACTOR AXIAL DIRECTO ( 2342 RPM - 38W - 220V - 1Ø-60 HZ - 92 CFM - 61 DB -Paprox. 5.4 Kg) |  | und | - |  | 1 | 650.36 | 650.36
EQUIPO | [8 empty] | 30.33
370020001 |  | HERRAMIENTAS MANUALES |  | %mo | - |  | 3 | 153.2 | 4.6
370020552 |  | TALADRO INCLUYE BROCA |  | hm | 0.25 |  | 1 | 9.73 | 9.73
480020035 |  | ANDAMIO METAL |  | und | 0.5 |  | 2 | 8 | 16
Partida: | OE.5.6.16.4.2 |  | SUMINISTRO E INSTALACION DE DUCTOS DE PLANCHA GALVANIZADA. INC ACCESORIOS, DAMPERS DE REGULACION, ANCLAJES. |  |  | Rendimiento:80 kg/Día
[6 empty] | Costo unitario por kg |  |  |  | 33.62
Código |  | Descripción |  | Unid. | Recursos |  | Cantidad | Precio | Parcial
MANO DE OBRA | [8 empty] | 6.44
470020001 |  | OPERARIO |  | hh | 1.5 |  | 0.15 | 20.67 | 3.1
470010959 |  | OFICIAL |  | hh | 1 |  | 0.1 | 17.5 | 1.75
470020003 |  | PEON |  | hh | 1 |  | 0.1 | 15.88 | 1.59
MATERIALES | [8 empty] | 26.3
260020547 |  | TACO DE EXPASION 3/8" x 1 5/8" |  | und | - |  | 0.1 | 132.01 | 13.2
260020548 |  | TUERCA Ø 3/8" + ARANDELA |  | und | - |  | 0.5 | 0.8 | 0.4
300020549 |  | VARILLA ROSCADA ZINCADA Ø=3/8", L=1.00m. |  | und | - |  | 0.5 | 4.96 | 2.48
610020553 |  | DUCTO DE PLANCHA GALVANIZADA, INC. CONEXION FLEXIBLE. |  | kg | - |  | 1.05 | 8.55 | 8.98
650020550 |  | ANGULO DE FE DE 1 1/2"x1 1/2"x1/8"x6m |  | pza | - |  | 0.02 | 62 | 1.24
EQUIPO | [8 empty] | 0.88
370020001 |  | HERRAMIENTAS MANUALES |  | %mo | - |  | 3 | 6.44 | 0.19
370020552 |  | TALADRO INCLUYE BROCA |  | hm | 0.5 |  | 0.05 | 9.73 | 0.49
480020035 |  | ANDAMIO METAL |  | und | 0.25 |  | 0.025 | 8 | 0.2
Partida: | OE.5.6.16.4.3 |  | SUMINISTRO E INSTALACION DE REJILLA DE EXTRACCIÓN |  |  | Rendimiento:6 und/Día
[6 empty] | Costo unitario por und |  |  |  | 224.82
Código |  | Descripción |  | Unid. | Recursos |  | Cantidad | Precio | Parcial
MANO DE OBRA | [8 empty] | 50.89
470020001 |  | OPERARIO |  | hh | 1 |  | 1.3333 | 20.67 | 27.56
470010959 |  | OFICIAL |  | hh | 1 |  | 1.3333 | 17.5 | 23.33
MATERIALES | [8 empty] | 171.39
510020558 |  | REJILLA DE EXTRACCION |  | und | - |  | 1 | 171.39 | 171.39
EQUIPO | [8 empty] | 2.54
370020001 |  | HERRAMIENTAS MANUALES |  | %mo | - |  | 5 | 50.89 | 2.54
Partida: | OE.5.6.16.4.4 |  | CAJA PORTAFILTROS 154x319x154mm, INC. FILTROS, ACCESORIOS, ANCLAJES. |  |  | Rendimiento:8 und/Día
[6 empty] | Costo unitario por und |  |  |  | 856.5
Código |  | Descripción |  | Unid. | Recursos |  | Cantidad | Precio | Parcial
MANO DE OBRA | [8 empty] | 54.05
470020001 |  | OPERARIO |  | hh | 1 |  | 1 | 20.67 | 20.67
470010959 |  | OFICIAL |  | hh | 1 |  | 1 | 17.5 | 17.5
470020003 |  | PEON |  | hh | 1 |  | 1 | 15.88 | 15.88
MATERIALES | [8 empty] | 787.96
120020555 |  | CAJA PORTAFILTROS 154x319x154mm, INC. FILTROS, ACCESORIOS, ANCLAJES |  | und | - |  | 1 | 236.88 | 236.88
260020547 |  | TACO DE EXPASION 3/8" x 1 5/8" |  | und | - |  | 4 | 132.01 | 528.04
260020548 |  | TUERCA Ø 3/8" + ARANDELA |  | und | - |  | 4 | 0.8 | 3.2
300020549 |  | VARILLA ROSCADA ZINCADA Ø=3/8", L=1.00m. |  | und | - |  | 4 | 4.96 | 19.84
EQUIPO | [8 empty] | 14.49
370020001 |  | HERRAMIENTAS MANUALES |  | %mo | - |  | 3 | 54.05 | 1.62
370020552 |  | TALADRO INCLUYE BROCA |  | hm | 0.5 |  | 0.5 | 9.73 | 4.87
480020035 |  | ANDAMIO METAL |  | und | 1 |  | 1 | 8 | 8
Partida: | OE.5.6.16.5.1 |  | VENTILADOR HELICOCENTRIFUGO( 2400 RPM - 30W - 220 V - 1Ø - 60 HZ - 69 CFM - 2.24MMCA - 55 DB -Paprox. 1.5 Kg) |  |  | Rendimiento:4 und/Día
[6 empty] | Costo unitario por und |  |  |  | 1421.88
Código |  | Descripción |  | Unid. | Recursos |  | Cantidad | Precio | Parcial
MANO DE OBRA | [8 empty] | 108.1
470020001 |  | OPERARIO |  | hh | 1 |  | 2 | 20.67 | 41.34
470010959 |  | OFICIAL |  | hh | 1 |  | 2 | 17.5 | 35
470020003 |  | PEON |  | hh | 1 |  | 2 | 15.88 | 31.76
MATERIALES | [8 empty] | 1289.67
20020026 |  | ALAMBRE GALVANIZADO # 16 |  | kg | - |  | 0.1 | 4.6 | 0.46
260020547 |  | TACO DE EXPASION 3/8" x 1 5/8" |  | und | - |  | 4 | 132.01 | 528.04
260020548 |  | TUERCA Ø 3/8" + ARANDELA |  | und | - |  | 4 | 0.8 | 3.2
300020549 |  | VARILLA ROSCADA ZINCADA Ø=3/8", L=1.00m. |  | und | - |  | 2 | 4.96 | 9.92
20020016 |  | VENTILADOR HELICOCENTRIFUGO ( 2400 RPM - 30W - 220 V - 1Ø - 60 HZ - 69 CFM - 2.24MMCA - 55 DB -Paprox. 1.5 Kg) |  | und | - |  | 1 | 590.59 | 590.59
650020550 |  | ANGULO DE FE DE 1 1/2"x1 1/2"x1/8"x6m |  | pza | - |  | 0.15 | 62 | 9.3
720020551 |  | MATERIALES VARIOS: CAJA PASO, TUBO CONDUIT FLEXIBLE METALICO, CABLES, CINTA DE AL ADHESIVO, BRIDA ADAPTADOR, OTROS. |  | und | - |  | 1 | 148.16 | 148.16
EQUIPO | [8 empty] | 24.11
370020001 |  | HERRAMIENTAS MANUALES |  | %mo | - |  | 3 | 108.1 | 3.24
370020552 |  | TALADRO INCLUYE BROCA |  | hm | 0.25 |  | 0.5 | 9.73 | 4.87
480020035 |  | ANDAMIO METAL |  | und | 1 |  | 2 | 8 | 16
Partida: | OE.5.6.16.5.2 |  | SUMINISTRO E INSTALACION DE DUCTOS DE PLANCHA GALVANIZADA. INC ACCESORIOS, DAMPERS DE REGULACION, ANCLAJES. |  |  | Rendimiento:80 kg/Día
[6 empty] | Costo unitario por kg |  |  |  | 33.62
Código |  | Descripción |  | Unid. | Recursos |  | Cantidad | Precio | Parcial
MANO DE OBRA | [8 empty] | 6.44
470020001 |  | OPERARIO |  | hh | 1.5 |  | 0.15 | 20.67 | 3.1
470010959 |  | OFICIAL |  | hh | 1 |  | 0.1 | 17.5 | 1.75
470020003 |  | PEON |  | hh | 1 |  | 0.1 | 15.88 | 1.59
MATERIALES | [8 empty] | 26.3
260020547 |  | TACO DE EXPASION 3/8" x 1 5/8" |  | und | - |  | 0.1 | 132.01 | 13.2
260020548 |  | TUERCA Ø 3/8" + ARANDELA |  | und | - |  | 0.5 | 0.8 | 0.4
300020549 |  | VARILLA ROSCADA ZINCADA Ø=3/8", L=1.00m. |  | und | - |  | 0.5 | 4.96 | 2.48
610020553 |  | DUCTO DE PLANCHA GALVANIZADA, INC. CONEXION FLEXIBLE. |  | kg | - |  | 1.05 | 8.55 | 8.98
650020550 |  | ANGULO DE FE DE 1 1/2"x1 1/2"x1/8"x6m |  | pza | - |  | 0.02 | 62 | 1.24
EQUIPO | [8 empty] | 0.88
370020001 |  | HERRAMIENTAS MANUALES |  | %mo | - |  | 3 | 6.44 | 0.19
370020552 |  | TALADRO INCLUYE BROCA |  | hm | 0.5 |  | 0.05 | 9.73 | 0.49
480020035 |  | ANDAMIO METAL |  | und | 0.25 |  | 0.025 | 8 | 0.2
Partida: | OE.5.6.16.5.3 |  | SUMINISTRO E INSTALACION DE REJILLA DE INYECCIÓN |  |  | Rendimiento:100 und/Día
[6 empty] | Costo unitario por und |  |  |  | 174.59
Código |  | Descripción |  | Unid. | Recursos |  | Cantidad | Precio | Parcial
MANO DE OBRA | [8 empty] | 3.05
470020001 |  | OPERARIO |  | hh | 1 |  | 0.08 | 20.67 | 1.65
470010959 |  | OFICIAL |  | hh | 1 |  | 0.08 | 17.5 | 1.4
MATERIALES | [8 empty] | 171.39
510020554 |  | REJILLA DE INYECCION |  | und | - |  | 1 | 171.39 | 171.39
EQUIPO | [8 empty] | 0.15
370020001 |  | HERRAMIENTAS MANUALES |  | %mo | - |  | 5 | 3.05 | 0.15
Partida: | OE.5.6.16.5.4 |  | CAJA PORTAFILTROS 154x319x154mm, INC. FILTROS, ACCESORIOS, ANCLAJES. |  |  | Rendimiento:8 und/Día
[6 empty] | Costo unitario por und |  |  |  | 856.5
Código |  | Descripción |  | Unid. | Recursos |  | Cantidad | Precio | Parcial
MANO DE OBRA | [8 empty] | 54.05
470020001 |  | OPERARIO |  | hh | 1 |  | 1 | 20.67 | 20.67
470010959 |  | OFICIAL |  | hh | 1 |  | 1 | 17.5 | 17.5
470020003 |  | PEON |  | hh | 1 |  | 1 | 15.88 | 15.88
MATERIALES | [8 empty] | 787.96
120020555 |  | CAJA PORTAFILTROS 154x319x154mm, INC. FILTROS, ACCESORIOS, ANCLAJES |  | und | - |  | 1 | 236.88 | 236.88
260020547 |  | TACO DE EXPASION 3/8" x 1 5/8" |  | und | - |  | 4 | 132.01 | 528.04
260020548 |  | TUERCA Ø 3/8" + ARANDELA |  | und | - |  | 4 | 0.8 | 3.2
300020549 |  | VARILLA ROSCADA ZINCADA Ø=3/8", L=1.00m. |  | und | - |  | 4 | 4.96 | 19.84
EQUIPO | [8 empty] | 14.49
370020001 |  | HERRAMIENTAS MANUALES |  | %mo | - |  | 3 | 54.05 | 1.62
370020552 |  | TALADRO INCLUYE BROCA |  | hm | 0.5 |  | 0.5 | 9.73 | 4.87
480020035 |  | ANDAMIO METAL |  | und | 1 |  | 1 | 8 | 8
Partida: | OE.5.6.16.6.1 |  | VENTILADOR HELICOCENTRIFUGO( 2410 RPM - 30W - 220 V - 1Ø - 60 HZ - 83 CFM - 3.23 MMCA - 55 DB -Paprox. 1.5 Kg) |  |  | Rendimiento:4 und/Día
[6 empty] | Costo unitario por und |  |  |  | 1421.88
Código |  | Descripción |  | Unid. | Recursos |  | Cantidad | Precio | Parcial
MANO DE OBRA | [8 empty] | 108.1
470020001 |  | OPERARIO |  | hh | 1 |  | 2 | 20.67 | 41.34
470010959 |  | OFICIAL |  | hh | 1 |  | 2 | 17.5 | 35
470020003 |  | PEON |  | hh | 1 |  | 2 | 15.88 | 31.76
MATERIALES | [8 empty] | 1289.67
20020026 |  | ALAMBRE GALVANIZADO # 16 |  | kg | - |  | 0.1 | 4.6 | 0.46
260020547 |  | TACO DE EXPASION 3/8" x 1 5/8" |  | und | - |  | 4 | 132.01 | 528.04
260020548 |  | TUERCA Ø 3/8" + ARANDELA |  | und | - |  | 4 | 0.8 | 3.2
300020549 |  | VARILLA ROSCADA ZINCADA Ø=3/8", L=1.00m. |  | und | - |  | 2 | 4.96 | 9.92
20020017 |  | VENTILADOR HELICOCENTRIFUGO ( 2410 RPM - 30W - 220 V - 1Ø - 60 HZ - 83 CFM - 3.23 MMCA - 55 DB -Paprox. 1.5 Kg) |  | und | - |  | 1 | 590.59 | 590.59
650020550 |  | ANGULO DE FE DE 1 1/2"x1 1/2"x1/8"x6m |  | pza | - |  | 0.15 | 62 | 9.3
720020551 |  | MATERIALES VARIOS: CAJA PASO, TUBO CONDUIT FLEXIBLE METALICO, CABLES, CINTA DE AL ADHESIVO, BRIDA ADAPTADOR, OTROS. |  | und | - |  | 1 | 148.16 | 148.16
EQUIPO | [8 empty] | 24.11
370020001 |  | HERRAMIENTAS MANUALES |  | %mo | - |  | 3 | 108.1 | 3.24
370020552 |  | TALADRO INCLUYE BROCA |  | hm | 0.25 |  | 0.5 | 9.73 | 4.87
480020035 |  | ANDAMIO METAL |  | und | 1 |  | 2 | 8 | 16
Partida: | OE.5.6.16.6.2 |  | SUMINISTRO E INSTALACION DE DUCTOS DE PLANCHA GALVANIZADA. INC ACCESORIOS, DAMPERS DE REGULACION, ANCLAJES. |  |  | Rendimiento:80 kg/Día
[6 empty] | Costo unitario por kg |  |  |  | 33.62
Código |  | Descripción |  | Unid. | Recursos |  | Cantidad | Precio | Parcial
MANO DE OBRA | [8 empty] | 6.44
470020001 |  | OPERARIO |  | hh | 1.5 |  | 0.15 | 20.67 | 3.1
470010959 |  | OFICIAL |  | hh | 1 |  | 0.1 | 17.5 | 1.75
470020003 |  | PEON |  | hh | 1 |  | 0.1 | 15.88 | 1.59
MATERIALES | [8 empty] | 26.3
260020547 |  | TACO DE EXPASION 3/8" x 1 5/8" |  | und | - |  | 0.1 | 132.01 | 13.2
260020548 |  | TUERCA Ø 3/8" + ARANDELA |  | und | - |  | 0.5 | 0.8 | 0.4
300020549 |  | VARILLA ROSCADA ZINCADA Ø=3/8", L=1.00m. |  | und | - |  | 0.5 | 4.96 | 2.48
610020553 |  | DUCTO DE PLANCHA GALVANIZADA, INC. CONEXION FLEXIBLE. |  | kg | - |  | 1.05 | 8.55 | 8.98
650020550 |  | ANGULO DE FE DE 1 1/2"x1 1/2"x1/8"x6m |  | pza | - |  | 0.02 | 62 | 1.24
EQUIPO | [8 empty] | 0.88
370020001 |  | HERRAMIENTAS MANUALES |  | %mo | - |  | 3 | 6.44 | 0.19
370020552 |  | TALADRO INCLUYE BROCA |  | hm | 0.5 |  | 0.05 | 9.73 | 0.49
480020035 |  | ANDAMIO METAL |  | und | 0.25 |  | 0.025 | 8 | 0.2
Partida: | OE.5.6.16.6.3 |  | SUMINISTRO E INSTALACION DE REJILLA DE EXTRACCIÓN |  |  | Rendimiento:6 und/Día
[6 empty] | Costo unitario por und |  |  |  | 224.82
Código |  | Descripción |  | Unid. | Recursos |  | Cantidad | Precio | Parcial
MANO DE OBRA | [8 empty] | 50.89
470020001 |  | OPERARIO |  | hh | 1 |  | 1.3333 | 20.67 | 27.56
470010959 |  | OFICIAL |  | hh | 1 |  | 1.3333 | 17.5 | 23.33
MATERIALES | [8 empty] | 171.39
510020558 |  | REJILLA DE EXTRACCION |  | und | - |  | 1 | 171.39 | 171.39
EQUIPO | [8 empty] | 2.54
370020001 |  | HERRAMIENTAS MANUALES |  | %mo | - |  | 5 | 50.89 | 2.54
Partida: | OE.5.6.16.6.4 |  | CAJA PORTAFILTROS 154x319x154mm, INC. FILTROS, ACCESORIOS, ANCLAJES. |  |  | Rendimiento:8 und/Día
[6 empty] | Costo unitario por und |  |  |  | 856.5
Código |  | Descripción |  | Unid. | Recursos |  | Cantidad | Precio | Parcial
MANO DE OBRA | [8 empty] | 54.05
470020001 |  | OPERARIO |  | hh | 1 |  | 1 | 20.67 | 20.67
470010959 |  | OFICIAL |  | hh | 1 |  | 1 | 17.5 | 17.5
470020003 |  | PEON |  | hh | 1 |  | 1 | 15.88 | 15.88
MATERIALES | [8 empty] | 787.96
120020555 |  | CAJA PORTAFILTROS 154x319x154mm, INC. FILTROS, ACCESORIOS, ANCLAJES |  | und | - |  | 1 | 236.88 | 236.88
260020547 |  | TACO DE EXPASION 3/8" x 1 5/8" |  | und | - |  | 4 | 132.01 | 528.04
260020548 |  | TUERCA Ø 3/8" + ARANDELA |  | und | - |  | 4 | 0.8 | 3.2
300020549 |  | VARILLA ROSCADA ZINCADA Ø=3/8", L=1.00m. |  | und | - |  | 4 | 4.96 | 19.84
EQUIPO | [8 empty] | 14.49
370020001 |  | HERRAMIENTAS MANUALES |  | %mo | - |  | 3 | 54.05 | 1.62
370020552 |  | TALADRO INCLUYE BROCA |  | hm | 0.5 |  | 0.5 | 9.73 | 4.87
480020035 |  | ANDAMIO METAL |  | und | 1 |  | 1 | 8 | 8
Partida: | OE.5.6.18.1.1 |  | UNIDAD CONDENSADORA VRV DE REFRIGERANTE R-410A (CAPACIDAD NOMINAL DE 48000 BTU/H-3.6 kW-220 V-1f-60Hz) |  |  | Rendimiento:1 und/Día
[6 empty] | Costo unitario por und |  |  |  | 40892.32
Código |  | Descripción |  | Unid. | Recursos |  | Cantidad | Precio | Parcial
MANO DE OBRA | [8 empty] | 432.4
470020001 |  | OPERARIO |  | hh | 1 |  | 8 | 20.67 | 165.36
470010959 |  | OFICIAL |  | hh | 1 |  | 8 | 17.5 | 140
470020003 |  | PEON |  | hh | 1 |  | 8 | 15.88 | 127.04
MATERIALES | [8 empty] | 40363.49
20020559 |  | PERNO HEXAGONAL DE 1/2" x 3" CON TUERCA, ARANDELA. |  | und | - |  | 1 | 6.9 | 6.9
390020560 |  | UNIDAD CONDENSADORA VRV DE REFRIGERANTE R-410A (CAPACIDAD NOMINAL DE 48000 BTU/H-3.6 kW-220 V-1f-60Hz) |  | und | - |  | 1 | 40356.59 | 40356.59
EQUIPO | [8 empty] | 96.43
370020001 |  | HERRAMIENTAS MANUALES |  | %mo | - |  | 3 | 432.4 | 12.97
370020552 |  | TALADRO INCLUYE BROCA |  | hm | 0.25 |  | 2 | 9.73 | 19.46
480020035 |  | ANDAMIO METAL |  | und | 1 |  | 8 | 8 | 64
Partida: | OE.5.6.18.2.1 |  | UNIDAD EVAPORADORA MONTADO EN PARED DE REFRIGERANTE R-410A (CAPACIDAD NOMINAL DE 7500 BTU/H-0.03 KW-220V-1F-60HZ) |  |  | Rendimiento:2 und/Día
[6 empty] | Costo unitario por und |  |  |  | 2958.29
Código |  | Descripción |  | Unid. | Recursos |  | Cantidad | Precio | Parcial
MANO DE OBRA | [8 empty] | 216.2
470020001 |  | OPERARIO |  | hh | 1 |  | 4 | 20.67 | 82.68
470010959 |  | OFICIAL |  | hh | 1 |  | 4 | 17.5 | 70
470020003 |  | PEON |  | hh | 1 |  | 4 | 15.88 | 63.52
MATERIALES | [8 empty] | 2703.6
20020561 |  | PERNO HEXAGONAL DE 3/8" CON TUERCA, ARANDELA. |  | und | - |  | 6 | 1.59 | 9.54
260020547 |  | TACO DE EXPASION 3/8" x 1 5/8" |  | und | - |  | 6 | 132.01 | 792.06
300020549 |  | VARILLA ROSCADA ZINCADA Ø=3/8", L=1.00m. |  | und | - |  | 4 | 4.96 | 19.84
390020562 |  | UNIDAD EVAPORADORA MONTADO EN PARED DE REFRIGERANTE R-410A (CAPACIDAD NOMINAL DE 7500 BTU/H-0.03 KW-220V-1F-60HZ) |  | und | - |  | 1 | 1882.16 | 1882.16
EQUIPO | [8 empty] | 38.49
370020001 |  | HERRAMIENTAS MANUALES |  | %mo | - |  | 3 | 216.2 | 6.49
480020035 |  | ANDAMIO METAL |  | und | 1 |  | 4 | 8 | 32
Partida: | OE.5.6.18.2.2 |  | UNIDAD EVAPORADORA MONTADO EN PARED DE REFRIGERANTE R-410A (CAPACIDAD NOMINAL DE 9600 BTU/H-0.03 KW-220V-1F-60HZ) |  |  | Rendimiento:2 und/Día
[6 empty] | Costo unitario por und |  |  |  | 3014.28
Código |  | Descripción |  | Unid. | Recursos |  | Cantidad | Precio | Parcial
MANO DE OBRA | [8 empty] | 216.2
470020001 |  | OPERARIO |  | hh | 1 |  | 4 | 20.67 | 82.68
470010959 |  | OFICIAL |  | hh | 1 |  | 4 | 17.5 | 70
470020003 |  | PEON |  | hh | 1 |  | 4 | 15.88 | 63.52
MATERIALES | [8 empty] | 2759.59
20020561 |  | PERNO HEXAGONAL DE 3/8" CON TUERCA, ARANDELA. |  | und | - |  | 6 | 1.59 | 9.54
260020547 |  | TACO DE EXPASION 3/8" x 1 5/8" |  | und | - |  | 6 | 132.01 | 792.06
300020549 |  | VARILLA ROSCADA ZINCADA Ø=3/8", L=1.00m. |  | und | - |  | 4 | 4.96 | 19.84
390020563 |  | UNIDAD EVAPORADORA MONTADO EN PARED DE REFRIGERANTE R-410A (CAPACIDAD NOMINAL DE 9600 BTU/H-0.03 KW-220V-1F-60HZ) |  | und | - |  | 1 | 1938.15 | 1938.15
EQUIPO | [8 empty] | 38.49
370020001 |  | HERRAMIENTAS MANUALES |  | %mo | - |  | 3 | 216.2 | 6.49
480020035 |  | ANDAMIO METAL |  | und | 1 |  | 4 | 8 | 32
Partida: | OE.5.6.18.2.3 |  | UNIDAD EVAPORADORA MONTADO EN PARED DE REFRIGERANTE R-410A (CAPACIDAD NOMINAL DE 15400 BTU/H-0.03 KW-220V-1F-60HZ) |  |  | Rendimiento:2 und/Día
[6 empty] | Costo unitario por und |  |  |  | 3552.65
Código |  | Descripción |  | Unid. | Recursos |  | Cantidad | Precio | Parcial
MANO DE OBRA | [8 empty] | 216.2
470020001 |  | OPERARIO |  | hh | 1 |  | 4 | 20.67 | 82.68
470010959 |  | OFICIAL |  | hh | 1 |  | 4 | 17.5 | 70
470020003 |  | PEON |  | hh | 1 |  | 4 | 15.88 | 63.52
MATERIALES | [8 empty] | 3297.96
20020561 |  | PERNO HEXAGONAL DE 3/8" CON TUERCA, ARANDELA. |  | und | - |  | 6 | 1.59 | 9.54
260020547 |  | TACO DE EXPASION 3/8" x 1 5/8" |  | und | - |  | 6 | 132.01 | 792.06
300020549 |  | VARILLA ROSCADA ZINCADA Ø=3/8", L=1.00m. |  | und | - |  | 4 | 4.96 | 19.84
20020018 |  | UNIDAD EVAPORADORA MONTADO EN PARED DE REFRIGERANTE R-410A (CAPACIDAD NOMINAL DE 15400 BTU/H-0.03 KW-220V-1F-60HZ) |  | und | - |  | 1 | 2476.52 | 2476.52
EQUIPO | [8 empty] | 38.49
370020001 |  | HERRAMIENTAS MANUALES |  | %mo | - |  | 3 | 216.2 | 6.49
480020035 |  | ANDAMIO METAL |  | und | 1 |  | 4 | 8 | 32
Partida: | OE.5.6.18.3.1 |  | UNIDAD CONDENSADORA DE REFRIGERANTE R-410A (CAPACIDAD NOMINAL DE 18000 BTU/H-2 kW-220 V-1f-60Hz) |  |  | Rendimiento:0.5 und/Día
[6 empty] | Costo unitario por und |  |  |  | 6754.78
Código |  | Descripción |  | Unid. | Recursos |  | Cantidad | Precio | Parcial
MANO DE OBRA | [8 empty] | 864.8
470020001 |  | OPERARIO |  | hh | 1 |  | 16 | 20.67 | 330.72
470010959 |  | OFICIAL |  | hh | 1 |  | 16 | 17.5 | 280
470020003 |  | PEON |  | hh | 1 |  | 16 | 15.88 | 254.08
MATERIALES | [8 empty] | 5808.69
20020559 |  | PERNO HEXAGONAL DE 1/2" x 3" CON TUERCA, ARANDELA. |  | und | - |  | 12 | 6.9 | 82.8
20020019 |  | UNIDAD CONDENSADORA DE REFRIGERANTE R-410A (CAPACIDAD NOMINAL DE 18000 BTU/H-2 kW-220 V-1f-60Hz) |  | und | - |  | 1 | 5725.89 | 5725.89
EQUIPO | [8 empty] | 81.29
370020001 |  | HERRAMIENTAS MANUALES |  | %mo | - |  | 3 | 864.8 | 25.94
370020552 |  | TALADRO INCLUYE BROCA |  | hm | 0.15 |  | 2.4 | 9.73 | 23.35
480020035 |  | ANDAMIO METAL |  | und | 0.25 |  | 4 | 8 | 32
Partida: | OE.5.6.18.3.2 |  | UNIDAD EVAPORADORA DE REFRIGERANTE R-410A (CAPACIDAD NOMINAL DE 18000 BTU/H-2 Kw-220 V-1f-60Hz) |  |  | Rendimiento:1 und/Día
[6 empty] | Costo unitario por und |  |  |  | 3497.45
Código |  | Descripción |  | Unid. | Recursos |  | Cantidad | Precio | Parcial
MANO DE OBRA | [8 empty] | 432.4
470020001 |  | OPERARIO |  | hh | 1 |  | 8 | 20.67 | 165.36
470010959 |  | OFICIAL |  | hh | 1 |  | 8 | 17.5 | 140
470020003 |  | PEON |  | hh | 1 |  | 8 | 15.88 | 127.04
MATERIALES | [8 empty] | 3024.4
260020547 |  | TACO DE EXPASION 3/8" x 1 5/8" |  | und | - |  | 4 | 132.01 | 528.04
300020549 |  | VARILLA ROSCADA ZINCADA Ø=3/8", L=1.00m. |  | und | - |  | 4 | 4.96 | 19.84
390020564 |  | UNIDAD EVAPORADORA DE REFRIGERANTE R-410A (CAPACIDAD NOMINAL DE 18000 BTU/H-2 Kw-220 V-1f-60Hz) |  | und | - |  | 1 | 2476.52 | 2476.52
EQUIPO | [8 empty] | 40.65
370020001 |  | HERRAMIENTAS MANUALES |  | %mo | - |  | 3 | 432.4 | 12.97
370020552 |  | TALADRO INCLUYE BROCA |  | hm | 0.15 |  | 1.2 | 9.73 | 11.68
480020035 |  | ANDAMIO METAL |  | und | 0.25 |  | 2 | 8 | 16
Partida: | OE.5.6.18.4.1 |  | REFNET JOINT TIPO 1 (Branch Kit). |  |  | Rendimiento:3 und/Día
[6 empty] | Costo unitario por und |  |  |  | 370.76
Código |  | Descripción |  | Unid. | Recursos |  | Cantidad | Precio | Parcial
MANO DE OBRA | [8 empty] | 80.96
470020001 |  | OPERARIO |  | hh | 1 |  | 2.6667 | 20.67 | 55.12
470010959 |  | OFICIAL |  | hh | 0.1 |  | 0.2667 | 17.5 | 4.67
470020003 |  | PEON |  | hh | 0.5 |  | 1.3333 | 15.88 | 21.17
MATERIALES | [8 empty] | 287.37
290020565 |  | SOLDADURA de PLATA AL 5% (1 Libra/28 varillas) |  | und | - |  | 0.05 | 215.05 | 10.75
290020566 |  | PASTA FUNDENTE PARA USO CON SOLDADURAS DE PLATA. (50 gramos) |  | und | - |  | 0.1 | 16.81 | 1.68
20020020 |  | REFNET JOINT TIPO 1 (Branch Kit). |  | und | - |  | 1 | 274.94 | 274.94
EQUIPO | [8 empty] | 2.43
370020001 |  | HERRAMIENTAS MANUALES |  | %mo | - |  | 3 | 80.96 | 2.43
Partida: | OE.5.6.18.5.1 |  | BOMBA DE CONDENSADO (Kit Drenaje). |  |  | Rendimiento:6 und/Día
[6 empty] | Costo unitario por und |  |  |  | 454.69
Código |  | Descripción |  | Unid. | Recursos |  | Cantidad | Precio | Parcial
MANO DE OBRA | [8 empty] | 40.48
470020001 |  | OPERARIO |  | hh | 1 |  | 1.3333 | 20.67 | 27.56
470010959 |  | OFICIAL |  | hh | 0.1 |  | 0.1333 | 17.5 | 2.33
470020003 |  | PEON |  | hh | 0.5 |  | 0.6667 | 15.88 | 10.59
MATERIALES | [8 empty] | 413
390020567 |  | BOMBA DE CONDENSADO -Kit Drenaje-(SUMINISTRO E INSTALACION |  | und | - |  | 1 | 413 | 413
EQUIPO | [8 empty] | 1.21
370020001 |  | HERRAMIENTAS MANUALES |  | %mo | - |  | 3 | 40.48 | 1.21
Partida: | OE.5.6.18.5.2 |  | CONTROLADOR REMOTO NAVEGACION (CON CABLE), EN PARED. |  |  | Rendimiento:6 und/Día
[6 empty] | Costo unitario por und |  |  |  | 469.1
Código |  | Descripción |  | Unid. | Recursos |  | Cantidad | Precio | Parcial
MANO DE OBRA | [8 empty] | 38.15
470020001 |  | OPERARIO |  | hh | 1 |  | 1.3333 | 20.67 | 27.56
470020003 |  | PEON |  | hh | 0.5 |  | 0.6667 | 15.88 | 10.59
MATERIALES | [8 empty] | 429.81
20020021 |  | CONTROLADOR REMOTO NAVEGACION (CON CABLE), EN PARED. |  | und | - |  | 1 | 429.81 | 429.81
EQUIPO | [8 empty] | 1.14
370020001 |  | HERRAMIENTAS MANUALES |  | %mo | - |  | 3 | 38.15 | 1.14
Partida: | OE.5.6.18.5.3 |  | TUBERIA PVC-SAP ELECTRICA Ø=3/4", INC. ACCESORIOS. EN AIRE ACONDICIONADO. |  |  | Rendimiento:60 m/Día
[6 empty] | Costo unitario por m |  |  |  | 8.24
Código |  | Descripción |  | Unid. | Recursos |  | Cantidad | Precio | Parcial
MANO DE OBRA | [8 empty] | 4.35
470020001 |  | OPERARIO |  | hh | 1 |  | 0.1333 | 20.67 | 2.76
470020003 |  | PEON |  | hh | 0.75 |  | 0.1 | 15.88 | 1.59
MATERIALES | [8 empty] | 3.76
120020459 |  | CONECTOR PVC SAP P/INST. ELECT. DE 20MM |  | und | - |  | 0.1087 | 1.03 | 0.11
300020011 |  | PEGAMENTO PARA PVC |  | gln | - |  | 0.003 | 102 | 0.31
720020448 |  | TUBERIA. PVC SAP NTP-399.006 DE 20mm |  | und | - |  | 0.35 | 8.71 | 3.05
720020452 |  | UNION PVC SAP P/INST. ELECT. DE 20mm |  | und | - |  | 0.33 | 0.41 | 0.14
740020455 |  | CURVA PVC SAP LUZ 20mm |  | und | - |  | 0.1 | 1.47 | 0.15
EQUIPO | [8 empty] | 0.13
370020001 |  | HERRAMIENTAS MANUALES |  | %mo | - |  | 3 | 4.35 | 0.13
Partida: | OE.5.6.18.5.4 |  | CABLE DE CONTROL FPLR 2x18 AWG LIBRE DE HALOGENO. |  |  | Rendimiento:230 m/Día
[6 empty] | Costo unitario por m |  |  |  | 4.56
Código |  | Descripción |  | Unid. | Recursos |  | Cantidad | Precio | Parcial
MANO DE OBRA | [8 empty] | 1.13
470020001 |  | OPERARIO |  | hh | 1 |  | 0.0348 | 20.67 | 0.72
470020003 |  | PEON |  | hh | 0.75 |  | 0.0261 | 15.88 | 0.41
MATERIALES | [8 empty] | 3.4
290020091 |  | CINTA AISLANTE |  | rll | - |  | 0.05 | 6 | 0.3
520020568 |  | CABLE FPLR 2X18 AWG (apantallado). LIBRE DE HALÓGENOS. |  | m | - |  | 1.05 | 2.95 | 3.1
EQUIPO | [8 empty] | 0.03
370020001 |  | HERRAMIENTAS MANUALES |  | %mo | - |  | 3 | 1.13 | 0.03
Partida: | OE.5.6.18.6.1 |  | TUBERIA DE COBRE DN 1/4" - ØE 1/4" TIPO FLEXIBLE, INC. AISLAMIENTO. |  |  | Rendimiento:30 m/Día
[6 empty] | Costo unitario por m |  |  |  | 42.26
Código |  | Descripción |  | Unid. | Recursos |  | Cantidad | Precio | Parcial
MANO DE OBRA | [8 empty] | 14.42
470020001 |  | OPERARIO |  | hh | 1 |  | 0.2667 | 20.67 | 5.51
470010959 |  | OFICIAL |  | hh | 1 |  | 0.2667 | 17.5 | 4.67
470020003 |  | PEON |  | hh | 1 |  | 0.2667 | 15.88 | 4.24
MATERIALES | [8 empty] | 25.28
290020565 |  | SOLDADURA de PLATA AL 5% (1 Libra/28 varillas) |  | und | - |  | 0.025 | 215.05 | 5.38
290020566 |  | PASTA FUNDENTE PARA USO CON SOLDADURAS DE PLATA. (50 gramos) |  | und | - |  | 0.05 | 16.81 | 0.84
300020079 |  | LIJA |  | und | - |  | 0.15 | 2.25 | 0.34
720020569 |  | TUBERIA DE COBRE FLEXIBLE DN 1/4" (Rollo de 15m). |  | rll | - |  | 0.072 | 79.35 | 5.71
720020570 |  | AISLANTE DE TUBERIA C/ESPUMA ELASTOMERICA. |  | m | - |  | 1.05 | 12.39 | 13.01
EQUIPO | [8 empty] | 2.56
370020001 |  | HERRAMIENTAS MANUALES |  | %mo | - |  | 3 | 14.42 | 0.43
480020035 |  | ANDAMIO METAL |  | und | 1 |  | 0.2667 | 8 | 2.13
Partida: | OE.5.6.18.6.2 |  | TUBERIA DE COBRE DN 1/4" - ØE 3/8" TIPO L, INC. AISLAMIENTO. |  |  | Rendimiento:30 m/Día
[6 empty] | Costo unitario por m |  |  |  | 43.93
Código |  | Descripción |  | Unid. | Recursos |  | Cantidad | Precio | Parcial
MANO DE OBRA | [8 empty] | 11.24
470020001 |  | OPERARIO |  | hh | 1 |  | 0.2667 | 20.67 | 5.51
470010959 |  | OFICIAL |  | hh | 1 |  | 0.2667 | 17.5 | 4.67
470020003 |  | PEON |  | hh | 0.25 |  | 0.0667 | 15.88 | 1.06
MATERIALES | [8 empty] | 30.22
290020565 |  | SOLDADURA de PLATA AL 5% (1 Libra/28 varillas) |  | und | - |  | 0.035 | 215.05 | 7.53
290020566 |  | PASTA FUNDENTE PARA USO CON SOLDADURAS DE PLATA. (50 gramos) |  | und | - |  | 0.05 | 16.81 | 0.84
300020079 |  | LIJA |  | und | - |  | 0.15 | 2.25 | 0.34
650020571 |  | TUBERIA DE Cu TIPO L DN 1/4" x 6m. |  | pza | - |  | 0.175 | 45.17 | 7.9
720020570 |  | AISLANTE DE TUBERIA C/ESPUMA ELASTOMERICA. |  | m | - |  | 1.05 | 12.39 | 13.01
720020572 |  | CODO DE Cu 90°, Ø=1/4". |  | und | - |  | 0.2 | 3.01 | 0.6
EQUIPO | [8 empty] | 2.47
370020001 |  | HERRAMIENTAS MANUALES |  | %mo | - |  | 3 | 11.24 | 0.34
480020035 |  | ANDAMIO METAL |  | und | 1 |  | 0.2667 | 8 | 2.13
Partida: | OE.5.6.18.6.3 |  | TUBERIA DE COBRE DN 3/8" - ØE 1/2" TIPO L, INC. AISLAMIENTO. |  |  | Rendimiento:30 m/Día
[6 empty] | Costo unitario por m |  |  |  | 48.98
Código |  | Descripción |  | Unid. | Recursos |  | Cantidad | Precio | Parcial
MANO DE OBRA | [8 empty] | 11.24
470020001 |  | OPERARIO |  | hh | 1 |  | 0.2667 | 20.67 | 5.51
470010959 |  | OFICIAL |  | hh | 1 |  | 0.2667 | 17.5 | 4.67
470020003 |  | PEON |  | hh | 0.25 |  | 0.0667 | 15.88 | 1.06
MATERIALES | [8 empty] | 35.27
290020565 |  | SOLDADURA de PLATA AL 5% (1 Libra/28 varillas) |  | und | - |  | 0.035 | 215.05 | 7.53
290020566 |  | PASTA FUNDENTE PARA USO CON SOLDADURAS DE PLATA. (50 gramos) |  | und | - |  | 0.05 | 16.81 | 0.84
300020079 |  | LIJA |  | und | - |  | 0.15 | 2.25 | 0.34
650020573 |  | TUBERIA DE Cu TIPO L DN 3/8" x 6m. |  | pza | - |  | 0.175 | 73.38 | 12.84
720020570 |  | AISLANTE DE TUBERIA C/ESPUMA ELASTOMERICA. |  | m | - |  | 1.05 | 12.39 | 13.01
720020574 |  | CODO DE Cu 90°, Ø=3/8". |  | und | - |  | 0.2 | 3.54 | 0.71
EQUIPO | [8 empty] | 2.47
370020001 |  | HERRAMIENTAS MANUALES |  | %mo | - |  | 3 | 11.24 | 0.34
480020035 |  | ANDAMIO METAL |  | und | 1 |  | 0.2667 | 8 | 2.13
Partida: | OE.5.6.18.6.4 |  | TUBERIA DE COBRE DN 1/2" - ØE 5/8" TIPO L, INC. AISLAMIENTO. |  |  | Rendimiento:30 m/Día
[6 empty] | Costo unitario por m |  |  |  | 53.34
Código |  | Descripción |  | Unid. | Recursos |  | Cantidad | Precio | Parcial
MANO DE OBRA | [8 empty] | 11.24
470020001 |  | OPERARIO |  | hh | 1 |  | 0.2667 | 20.67 | 5.51
470010959 |  | OFICIAL |  | hh | 1 |  | 0.2667 | 17.5 | 4.67
470020003 |  | PEON |  | hh | 0.25 |  | 0.0667 | 15.88 | 1.06
MATERIALES | [8 empty] | 39.63
290020565 |  | SOLDADURA de PLATA AL 5% (1 Libra/28 varillas) |  | und | - |  | 0.035 | 215.05 | 7.53
290020566 |  | PASTA FUNDENTE PARA USO CON SOLDADURAS DE PLATA. (50 gramos) |  | und | - |  | 0.06 | 16.81 | 1.01
300020079 |  | LIJA |  | und | - |  | 0.15 | 2.25 | 0.34
650020575 |  | TUBERIA DE Cu TIPO L DN 1/2" x 6m. |  | pza | - |  | 0.175 | 96.64 | 16.91
720020570 |  | AISLANTE DE TUBERIA C/ESPUMA ELASTOMERICA. |  | m | - |  | 1.05 | 12.39 | 13.01
720020576 |  | CODO DE Cu 90°, Ø=1/2". |  | und | - |  | 0.2 | 4.13 | 0.83
EQUIPO | [8 empty] | 2.47
370020001 |  | HERRAMIENTAS MANUALES |  | %mo | - |  | 3 | 11.24 | 0.34
480020035 |  | ANDAMIO METAL |  | und | 1 |  | 0.2667 | 8 | 2.13
Partida: | OE.5.6.18.7.1 |  | CARGA DE GAS REFRIGERANTE R410 ADICIONAL. |  |  | Rendimiento:150 kg/Día
[6 empty] | Costo unitario por kg |  |  |  | 55.22
Código |  | Descripción |  | Unid. | Recursos |  | Cantidad | Precio | Parcial
MANO DE OBRA | [8 empty] | 1.78
470010959 |  | OFICIAL |  | hh | 1 |  | 0.0533 | 17.5 | 0.93
470020003 |  | PEON |  | hh | 1 |  | 0.0533 | 15.88 | 0.85
MATERIALES | [8 empty] | 53.39
390020577 |  | CARGA DE GAS REFRIGERANTE R410. |  | kg | - |  | 1 | 53.39 | 53.39
EQUIPO | [8 empty] | 0.05
370020001 |  | HERRAMIENTAS MANUALES |  | %mo | - |  | 3 | 1.78 | 0.05
Partida: | OE.5.6.18.8.1 |  | PERFIL PARA SOPORTE DE UNIDADES CONDENSADORAS, INC. ANCLAJE QUIMICO, PLANCHA e=1/4", ACABADOS |  |  | Rendimiento:2 und/Día
[6 empty] | Costo unitario por und |  |  |  | 936.42
Código |  | Descripción |  | Unid. | Recursos |  | Cantidad | Precio | Parcial
MANO DE OBRA | [8 empty] | 133.52
470010959 |  | OFICIAL |  | hh | 1 |  | 4 | 17.5 | 70
470020003 |  | PEON |  | hh | 1 |  | 4 | 15.88 | 63.52
MATERIALES | [8 empty] | 653.13
60020578 |  | BARRA ROSCADA 5/8", TUERCA, CONTRATUERCA. |  | und | - |  | 6 | 17.7 | 106.2
990020001 |  | SOLDADURA |  | kg | - |  | 1.5 | 26.2 | 39.3
510020579 |  | PLATINA DE FE de 1 1/2"x 1/4"x6m |  | ML | - |  | 0.7 | 46.02 | 32.21
510020580 |  | PLANCHA DE ACERO e= 1/4", 1.20x2.40m. |  | pln | - |  | 0.4 | 483.8 | 193.52
520020581 |  | PERFIL "L" ALUMINIO DE 2 1/2" x 2 1/2" X 3/8" x 6m |  | und | - |  | 2 | 76.11 | 152.22
650020582 |  | NEOPRENO DE e=3/4". |  | m² | - |  | 0.25 | 424.8 | 106.2
650020583 |  | ANCLAJE QUIMICO (ADHESIVO EPOXICO BI COMPONENTE) 5kg. |  | cja | - |  | 0.1 | 234.82 | 23.48
EQUIPO | [8 empty] | 36.01
370020001 |  | HERRAMIENTAS MANUALES |  | %mo | - |  | 3 | 133.52 | 4.01
480020035 |  | ANDAMIO METAL |  | und | 1 |  | 4 | 8 | 32
SUB-PARTIDAS | [8 empty] | 113.76
99 |  | PINTURA PARA TUBERIA METALICA (BASE Y ESMALTE EPOXICOS). |  | m | - |  | 12 | 9.48 | 113.76
Partida: | OE.5.6.18.9.1 |  | SOPORTE DE PISO CON PERNO Ø3/8", INC. ANCLAJE, ACABADOS. |  |  | Rendimiento:6 und/Día
[6 empty] | Costo unitario por und |  |  |  | 344.68
Código |  | Descripción |  | Unid. | Recursos |  | Cantidad | Precio | Parcial
MANO DE OBRA | [8 empty] | 33.39
470020001 |  | OPERARIO |  | hh | 1 |  | 1.3333 | 20.67 | 27.56
470010959 |  | OFICIAL |  | hh | 0.25 |  | 0.3333 | 17.5 | 5.83
MATERIALES | [8 empty] | 281.85
20020561 |  | PERNO HEXAGONAL DE 3/8" CON TUERCA, ARANDELA. |  | und | - |  | 2 | 1.59 | 3.18
260020547 |  | TACO DE EXPASION 3/8" x 1 5/8" |  | und | - |  | 2 | 132.01 | 264.02
260020585 |  | TORNILLO AUTOPERFORANTE METAL/METAL PUNTA BROCA 8x13mm. |  | mll | - |  | 0.006 | 29.81 | 0.18
260020548 |  | TUERCA Ø 3/8" + ARANDELA |  | und | - |  | 2 | 0.8 | 1.6
650020550 |  | ANGULO DE FE DE 1 1/2"x1 1/2"x1/8"x6m |  | pza | - |  | 0.07 | 62 | 4.34
650020409 |  | ABRAZADERA DE Fo.Go. C/DOS OREJAS 4" E=1/8" |  | und | - |  | 1 | 3.83 | 3.83
650020583 |  | ANCLAJE QUIMICO (ADHESIVO EPOXICO BI COMPONENTE) 5kg. |  | cja | - |  | 0.02 | 234.82 | 4.7
EQUIPO | [8 empty] | 1
370020001 |  | HERRAMIENTAS MANUALES |  | %mo | - |  | 3 | 33.39 | 1
SUB-PARTIDAS | [8 empty] | 28.44
99 |  | PINTURA PARA TUBERIA METALICA (BASE Y ESMALTE EPOXICOS). |  | m | - |  | 3 | 9.48 | 28.44
Partida: | OE.5.6.18.9.2 |  | ANCLAJE PARA TUBERIA DE COBRE (dos abrazaderas), EN MONTANTES. |  |  | Rendimiento:15 und/Día
[6 empty] | Costo unitario por und |  |  |  | 36.55
Código |  | Descripción |  | Unid. | Recursos |  | Cantidad | Precio | Parcial
MANO DE OBRA | [8 empty] | 13.35
470020001 |  | OPERARIO |  | hh | 1 |  | 0.5333 | 20.67 | 11.02
470010959 |  | OFICIAL |  | hh | 0.25 |  | 0.1333 | 17.5 | 2.33
MATERIALES | [8 empty] | 16.97
20020557 |  | TACO DE EXPANSION 1/4" x 1 1/4". |  | und | - |  | 2 | 3.24 | 6.48
170020587 |  | CANAL RANURADO 1 5/8"x1 5/8" e=1.5mm L=3m, TIPO UNISTRUT. |  | pza | - |  | 0.11 | 35.49 | 3.9
300020588 |  | VARILLA ROSCADA ZINCADA Ø=1/4", L=1.00m. |  | und | - |  | 0.4 | 3.04 | 1.22
650020589 |  | ABRAZADERA PARA RIEL STRUT P/TUBERIA, INC. PERNO Y TUERCA, ACCESORIOS DE FIJACION. |  | pza | - |  | 1 | 5.37 | 5.37
EQUIPO | [8 empty] | 6.23
370020001 |  | HERRAMIENTAS MANUALES |  | %mo | - |  | 3 | 13.35 | 0.4
370020552 |  | TALADRO INCLUYE BROCA |  | hm | 0.3 |  | 0.16 | 9.73 | 1.56
480020035 |  | ANDAMIO METAL |  | und | 1 |  | 0.5333 | 8 | 4.27
Partida: | OE.5.6.18.10.1 |  | ADQUISICION Y PUESTA EN FUNCIONAMIENTO EQUIPO DE AIRE ACONDICIONADO TIPO SPLIT DECORATIVO DE PARED DE 18,000 BTU |  |  | Rendimiento:1 und/Día
[6 empty] | Costo unitario por und |  |  |  | 6650
Código |  | Descripción |  | Unid. | Recursos |  | Cantidad | Precio | Parcial
SUB-CONTRATOS | [8 empty] | 6650
390010002 |  | SERVICIO DE INSTALACIÓN DE AIRE ACONDICIONADO SPLIT DE PARED DECORATIVO-CONTINGENCIA. |  | serv | - |  | 1 | 6650 | 6650
Partida: | OE.5.7.1.1 |  | SUMINISTRO E INSTALACIÓN DE ELECTROBOMBAS 3.4 H.P.-3Ø-380v.-60cps, incluye tablero de protección IP66 y sistema de automatización |  |  | Rendimiento:6 glb/Día
[6 empty] | Costo unitario por glb |  |  |  | 3370.35
Código |  | Descripción |  | Unid. | Recursos |  | Cantidad | Precio | Parcial
MATERIALES | [8 empty] | 3370.35
290020537 |  | ELECTROBOMBAS 3.4 H.P.-3Ø-380v.-60cps, incluye tablero de protección IP66 y sistema de automatización (Sumnis e Instalac |  | und | - |  | 1 | 3370.35 | 3370.35
Partida: | OE.5.7.1.2 |  | SUMINISTRO E INSTALACIÓN DE ELECTROBOMBAS SUMERGIBLES 3 H.P.-3Ø-220v.-60cps, incluye tablero de protección IP66 y sistema de automatización |  |  | Rendimiento:6 glb/Día
[6 empty] | Costo unitario por glb |  |  |  | 3286.89
Código |  | Descripción |  | Unid. | Recursos |  | Cantidad | Precio | Parcial
MATERIALES | [8 empty] | 3286.89
290020538 |  | ELECTROBOMBAS SUMERGIBLES 3 H.P.-3Ø-220v.-60cps, incluye tablero de protección IP66 y sistema de automatización (Sumis e |  | und | - |  | 1 | 3286.89 | 3286.89
Partida: | OE.5.7.2.1 |  | GRUPO ELECTROGENO de 140KVA prime, salida 380/220V, 1800RPM, 60HZ, incl Accesorios y Tanque de Comb. |  |  | Rendimiento:0.5 glb/Día
[6 empty] | Costo unitario por glb |  |  |  | 189999.98
Código |  | Descripción |  | Unid. | Recursos |  | Cantidad | Precio | Parcial
MATERIALES | [8 empty] | 189999.98
290020539 |  | GRUPO ELECTROGENO de 140KVA prime, salida 380/220V, 1800RPM, 60HZ, incl Accesorios y Tanque de Comb. |  | und | - |  | 1 | 189999.98 | 189999.98
Partida: | OE.5.7.2.2 |  | UPS TRIFASICO 20 KVA, 2 BATERIAS INTERNAS, INCLUYE TRANSFORMADOR DE AISLAMIENTO Y AUTOTRANSFORMADOR TRIFASICO 380/220V. |  |  | Rendimiento:0.5 glb/Día
[6 empty] | Costo unitario por glb |  |  |  | 63711.27
Código |  | Descripción |  | Unid. | Recursos |  | Cantidad | Precio | Parcial
MATERIALES | [8 empty] | 56042.45
390020540 |  | TRANSFORMADOR DE AISLAMIENTO 20KVA, ENTRADA Y SALIDA 220V (incl accesorios de conexión) |  | und | - |  | 1 | 6433.36 | 6433.36
390020541 |  | UPS DE 20KVA, entrada y salida 220V |  | und | - |  | 1 | 46187.09 | 46187.09
390020542 |  | TABLERO DE UPS |  | und | - |  | 1 | 3422 | 3422
SUB-CONTRATOS | [8 empty] | 7668.82
10020543 |  | SERVICIO DE INSTALACION CON DE UPS CON TRASFORMADOR |  | glb | - |  | 1 | 7668.82 | 7668.82
Partida: | OE.5.7.2.3 |  | Suministro e instalacion del Grupo electrogeno y tablero de transferencia |  |  | Rendimiento:12 gbl/Día
[6 empty] | Costo unitario por gbl |  |  |  | 210369.64
Código |  | Descripción |  | Unid. | Recursos |  | Cantidad | Precio | Parcial
MANO DE OBRA | [8 empty] | 19.07
470020001 |  | OPERARIO |  | hh | - |  | 0.6667 | 20.67 | 13.78
470020003 |  | PEON |  | hh | - |  | 0.3333 | 15.88 | 5.29
MATERIALES | [8 empty] | 210350
990020924 |  | Grupo electrogeno y tablero de transferencia automatica |  | und | - |  | 1 | 210350 | 210350
EQUIPO | [8 empty] | 0.57
370020001 |  | HERRAMIENTAS MANUALES |  | %mo | - |  | 3 | 19.07 | 0.57
Partida: | OE.5.7.2.4 |  | Sistemas de alimentación ininterrumpida 20 KVA |  |  | Rendimiento:1 und/Día
[6 empty] | Costo unitario por und |  |  |  | 48650
Código |  | Descripción |  | Unid. | Recursos |  | Cantidad | Precio | Parcial
MATERIALES | [8 empty] | 48650
990020925 |  | Sistema de alimentacion ininterrumpida de n20KVA/220V760Hz |  | und | - |  | 1 | 48650 | 48650
Partida: | OE.5.7.2.5 |  | Sistemas de alimentación ininterrumpida 6 KVA |  |  | Rendimiento:1 und/Día
[6 empty] | Costo unitario por und |  |  |  | 12500
Código |  | Descripción |  | Unid. | Recursos |  | Cantidad | Precio | Parcial
MATERIALES | [8 empty] | 12500
990020926 |  | Sistema de alimentacion ininterrumpida de 6KVA/220V760Hz |  | und | - |  | 1 | 12500 | 12500
Partida: | OE.5.7.2.6 |  | Transformador de aislamiento de 20 KVA |  |  | Rendimiento:1 und/Día
[6 empty] | Costo unitario por und |  |  |  | 12000
Código |  | Descripción |  | Unid. | Recursos |  | Cantidad | Precio | Parcial
MATERIALES | [8 empty] | 12000
990020927 |  | Transformador de aislamineto de 20KVA/220V/60Hz |  | und | - |  | 1 | 12000 | 12000
Partida: | OE.5.7.2.7 |  | Transformador de aislamiento de 6 KVA |  |  | Rendimiento:1 und/Día
[6 empty] | Costo unitario por und |  |  |  | 8000
Código |  | Descripción |  | Unid. | Recursos |  | Cantidad | Precio | Parcial
MATERIALES | [8 empty] | 8000
990020928 |  | Transformador de aislamiento de 6KVA/220V/60Hz. |  | und | - |  | 1 | 8000 | 8000
Partida: | OE.5.7.2.8 |  | Instalacion del sistema de respaldo de alimentacion ininterrumpida de 20KVA y de 6 KVA |  |  | Rendimiento:1 und/Día
[6 empty] | Costo unitario por und |  |  |  | 8000
Código |  | Descripción |  | Unid. | Recursos |  | Cantidad | Precio | Parcial
MATERIALES | [8 empty] | 8000
990020928 |  | Transformador de aislamiento de 6KVA/220V/60Hz. |  | und | - |  | 1 | 8000 | 8000
Partida: | OE.5.7.2.9 |  | Suminstro e instalacion de rapiduchas |  |  | Rendimiento:4 und/Día
[6 empty] | Costo unitario por und |  |  |  | 155.8
Código |  | Descripción |  | Unid. | Recursos |  | Cantidad | Precio | Parcial
MANO DE OBRA | [8 empty] | 41.34
470020001 |  | OPERARIO |  | hh | 1 |  | 2 | 20.67 | 41.34
MATERIALES | [8 empty] | 112.39
100020303 |  | DUCHA ELECTRICA |  | und | - |  | 1 | 112.39 | 112.39
EQUIPO | [8 empty] | 2.07
370010001 |  | HERRAMIENTAS MANUALES |  | %mo | - |  | 5 | 41.34 | 2.07
Partida: | OE.5.8.1.1 |  | Bandeja de rejilla de acero electrosoldada de 300x100 mm/ 3m |  |  | Rendimiento:60 und/Día
[6 empty] | Costo unitario por und |  |  |  | 134.29
Código |  | Descripción |  | Unid. | Recursos |  | Cantidad | Precio | Parcial
MANO DE OBRA | [8 empty] | 3.13
470020001 |  | OPERARIO |  | hh | 0.75 |  | 0.1 | 20.67 | 2.07
470020003 |  | PEON |  | hh | 0.5 |  | 0.0667 | 15.88 | 1.06
MATERIALES | [8 empty] | 130
300020544 |  | BANDEJA DE REJILLA DE ACERO ELECTROSOLDADA DE 300x100 mm/ 3m |  | und | - |  | 1 | 130 | 130
EQUIPO | [8 empty] | 1.16
370020001 |  | HERRAMIENTAS MANUALES |  | %mo | - |  | 3 | 3.13 | 0.09
480020035 |  | ANDAMIO METAL |  | und | 1 |  | 0.1333 | 8 | 1.07
Partida: | OE.5.8.1.2 |  | Accesorios |  |  | Rendimiento:1 und/Día
[6 empty] | Costo unitario por und |  |  |  | 7.37
Código |  | Descripción |  | Unid. | Recursos |  | Cantidad | Precio | Parcial
MATERIALES | [8 empty] | 7.37
100020545 |  | ACCESORIOS DE BANDEJA DE REJILLA DE ACERO |  | und | - |  | 1 | 7.37 | 7.37
Partida: | OE.5.8.1.3 |  | Soporte INSTA-FIX para suspensión en trapecio DE 370X80mm |  |  | Rendimiento:50 und/Día
[6 empty] | Costo unitario por und |  |  |  | 10.16
Código |  | Descripción |  | Unid. | Recursos |  | Cantidad | Precio | Parcial
MANO DE OBRA | [8 empty] | 2.48
470020001 |  | OPERARIO |  | hh | 0.75 |  | 0.12 | 20.67 | 2.48
MATERIALES | [8 empty] | 7.61
260020546 |  | SOPORTES DE DISTANCIADOR PARA FIJAR EN PARED DE 300MM |  | und | - |  | 1 | 7.61 | 7.61
EQUIPO | [8 empty] | 0.07
370020001 |  | HERRAMIENTAS MANUALES |  | %mo | - |  | 3 | 2.48 | 0.07
Partida: | OE.5.8.1.4 |  | Soportes de Distanciador para fijar en pared de 300mm |  |  | Rendimiento:50 und/Día
[6 empty] | Costo unitario por und |  |  |  | 10.16
Código |  | Descripción |  | Unid. | Recursos |  | Cantidad | Precio | Parcial
MANO DE OBRA | [8 empty] | 2.48
470020001 |  | OPERARIO |  | hh | 0.75 |  | 0.12 | 20.67 | 2.48
MATERIALES | [8 empty] | 7.61
260020546 |  | SOPORTES DE DISTANCIADOR PARA FIJAR EN PARED DE 300MM |  | und | - |  | 1 | 7.61 | 7.61
EQUIPO | [8 empty] | 0.07
370020001 |  | HERRAMIENTAS MANUALES |  | %mo | - |  | 3 | 2.48 | 0.07
Partida: | OE.6.1.1.1 |  | Cable UTP Categoria 6A |  |  | Rendimiento:280 m/Día
[6 empty] | Costo unitario por m |  |  |  | 4.79
Código |  | Descripción |  | Unid. | Recursos |  | Cantidad | Precio | Parcial
MANO DE OBRA | [8 empty] | 1.04
470020001 |  | OPERARIO |  | hh | 1 |  | 0.0286 | 20.67 | 0.59
470020003 |  | PEON |  | hh | 1 |  | 0.0286 | 15.88 | 0.45
MATERIALES | [8 empty] | 3.72
120020590 |  | Cable UTP cat. 6A |  | m | - |  | 1 | 3.72 | 3.72
EQUIPO | [8 empty] | 0.03
370020001 |  | HERRAMIENTAS MANUALES |  | %mo | - |  | 3 | 1.04 | 0.03
Partida: | OE.6.1.1.2 |  | Cable FPL 2X1 mm2 |  |  | Rendimiento:280 m/Día
[6 empty] | Costo unitario por m |  |  |  | 2.97
Código |  | Descripción |  | Unid. | Recursos |  | Cantidad | Precio | Parcial
MANO DE OBRA | [8 empty] | 1.04
470020001 |  | OPERARIO |  | hh | 1 |  | 0.0286 | 20.67 | 0.59
470020003 |  | PEON |  | hh | 1 |  | 0.0286 | 15.88 | 0.45
MATERIALES | [8 empty] | 1.9
520020591 |  | CABLE FPL 2X1 mm2 |  | m | - |  | 1 | 1.9 | 1.9
EQUIPO | [8 empty] | 0.03
370020001 |  | HERRAMIENTAS MANUALES |  | %mo | - |  | 3 | 1.04 | 0.03
Partida: | OE.6.1.1.3 |  | Cable de audio polarizado 2x2.5 mm2 |  |  | Rendimiento:280 m/Día
[6 empty] | Costo unitario por m |  |  |  | 2.75
Código |  | Descripción |  | Unid. | Recursos |  | Cantidad | Precio | Parcial
MANO DE OBRA | [8 empty] | 1.04
470020001 |  | OPERARIO |  | hh | 1 |  | 0.0286 | 20.67 | 0.59
470020003 |  | PEON |  | hh | 1 |  | 0.0286 | 15.88 | 0.45
MATERIALES | [8 empty] | 1.68
520020592 |  | CABLE DE AUDIO POLARIZADO 2X2.5 MM2 |  | m | - |  | 1 | 1.68 | 1.68
EQUIPO | [8 empty] | 0.03
370020001 |  | HERRAMIENTAS MANUALES |  | %mo | - |  | 3 | 1.04 | 0.03
Partida: | OE.6.1.1.4 |  | Cable de Cu desnudo de 25 mm2 |  |  | Rendimiento:280 und/Día
[6 empty] | Costo unitario por und |  |  |  | 20.5
Código |  | Descripción |  | Unid. | Recursos |  | Cantidad | Precio | Parcial
MANO DE OBRA | [8 empty] | 1.04
470020001 |  | OPERARIO |  | hh | 1 |  | 0.0286 | 20.67 | 0.59
470020003 |  | PEON |  | hh | 1 |  | 0.0286 | 15.88 | 0.45
MATERIALES | [8 empty] | 19.43
180010962 |  | Cable de Cu desnudo de 25 mm2 |  | m | - |  | 1 | 19.4 | 19.4
290020091 |  | CINTA AISLANTE |  | rll | - |  | 0.005 | 6 | 0.03
EQUIPO | [8 empty] | 0.03
370020001 |  | HERRAMIENTAS MANUALES |  | %mo | - |  | 3 | 1.04 | 0.03
Partida: | OE.6.1.1.5 |  | Cable de Fibra Optica OM4 Multimodo de 50um/125um /OM4 10GbE. |  |  | Rendimiento:200 m/Día
[6 empty] | Costo unitario por m |  |  |  | 24.61
Código |  | Descripción |  | Unid. | Recursos |  | Cantidad | Precio | Parcial
MANO DE OBRA | [8 empty] | 1.47
470020001 |  | OPERARIO |  | hh | 1 |  | 0.04 | 20.67 | 0.83
470020003 |  | PEON |  | hh | 1 |  | 0.04 | 15.88 | 0.64
MATERIALES | [8 empty] | 23.1
990020930 |  | Cable de fibra optica multimodo OM4 50um |  | m | - |  | 1.05 | 22 | 23.1
EQUIPO | [8 empty] | 0.04
370020001 |  | HERRAMIENTAS MANUALES |  | %mo | - |  | 3 | 1.47 | 0.04
Partida: | OE.6.1.1.6 |  | Cable FPL 2X16 AWG |  |  | Rendimiento:200 m/Día
[6 empty] | Costo unitario por m |  |  |  | 3.93
Código |  | Descripción |  | Unid. | Recursos |  | Cantidad | Precio | Parcial
MANO DE OBRA | [8 empty] | 1.47
470020001 |  | OPERARIO |  | hh | 1 |  | 0.04 | 20.67 | 0.83
470020003 |  | PEON |  | hh | 1 |  | 0.04 | 15.88 | 0.64
MATERIALES | [8 empty] | 2.42
990020931 |  | Cable FPL 2X16 AWG |  | m | - |  | 1.01 | 2.4 | 2.42
EQUIPO | [8 empty] | 0.04
370020001 |  | HERRAMIENTAS MANUALES |  | %mo | - |  | 3 | 1.47 | 0.04
Partida: | OE.6.1.1.7 |  | Tendido de Cable UTP Categoria 6A |  |  | Rendimiento:160 m/Día
[6 empty] | Costo unitario por m |  |  |  | 6.57
Código |  | Descripción |  | Unid. | Recursos |  | Cantidad | Precio | Parcial
MANO DE OBRA | [8 empty] | 1.91
470010959 |  | OFICIAL |  | hh | 1 |  | 0.05 | 17.5 | 0.88
470020001 |  | OPERARIO |  | hh | 1 |  | 0.05 | 20.67 | 1.03
MATERIALES | [8 empty] | 4.6
180010001 |  | CABLE F/UTP CATEGORIA 6A LSZH |  | m | - |  | 1 | 4.6 | 4.6
EQUIPO | [8 empty] | 0.06
370020001 |  | HERRAMIENTAS MANUALES |  | %mo | - |  | 3 | 1.91 | 0.06
Partida: | OE.6.1.1.8 |  | Tendido de Cable FPL 2X1 mm2 |  |  | Rendimiento:160 m/Día
[6 empty] | Costo unitario por m |  |  |  | 5.5
Código |  | Descripción |  | Unid. | Recursos |  | Cantidad | Precio | Parcial
MANO DE OBRA | [8 empty] | 1.91
470010959 |  | OFICIAL |  | hh | 1 |  | 0.05 | 17.5 | 0.88
470020001 |  | OPERARIO |  | hh | 1 |  | 0.05 | 20.67 | 1.03
MATERIALES | [8 empty] | 3.53
180010960 |  | CABLE CONTRA INCENDIO FPL 2X18AWG |  | m | - |  | 1 | 3.53 | 3.53
EQUIPO | [8 empty] | 0.06
370020001 |  | HERRAMIENTAS MANUALES |  | %mo | - |  | 3 | 1.91 | 0.06
Partida: | OE.6.1.1.9 |  | Tendido de Cable de audio polarizado 2x2.5 mm2 |  |  | Rendimiento:160 m/Día
[6 empty] | Costo unitario por m |  |  |  | 3.65
Código |  | Descripción |  | Unid. | Recursos |  | Cantidad | Precio | Parcial
MANO DE OBRA | [8 empty] | 1.91
470020001 |  | OPERARIO |  | hh | 1 |  | 0.05 | 20.67 | 1.03
470010959 |  | OFICIAL |  | hh | 1 |  | 0.05 | 17.5 | 0.88
MATERIALES | [8 empty] | 1.68
520020592 |  | CABLE DE AUDIO POLARIZADO 2X2.5 MM2 |  | m | - |  | 1 | 1.68 | 1.68
EQUIPO | [8 empty] | 0.06
370020001 |  | HERRAMIENTAS MANUALES |  | %mo | - |  | 3 | 1.91 | 0.06
Partida: | OE.6.1.1.10 |  | Tendido de Cable de Cu desnudo de 25 mm2 |  |  | Rendimiento:160 m/Día
[6 empty] | Costo unitario por m |  |  |  | 21.4
Código |  | Descripción |  | Unid. | Recursos |  | Cantidad | Precio | Parcial
MANO DE OBRA | [8 empty] | 1.91
470020001 |  | OPERARIO |  | hh | 1 |  | 0.05 | 20.67 | 1.03
470010959 |  | OFICIAL |  | hh | 1 |  | 0.05 | 17.5 | 0.88
MATERIALES | [8 empty] | 19.43
180010962 |  | Cable de Cu desnudo de 25 mm2 |  | m | - |  | 1 | 19.4 | 19.4
290020091 |  | CINTA AISLANTE |  | rll | - |  | 0.005 | 6 | 0.03
EQUIPO | [8 empty] | 0.06
370020001 |  | HERRAMIENTAS MANUALES |  | %mo | - |  | 3 | 1.91 | 0.06
Partida: | OE.6.1.1.11 |  | Tendido de Cable de Fibra Optica OM4 Multimodo de 50um/125um /OM4 10GbE |  |  | Rendimiento:160 m/Día
[6 empty] | Costo unitario por m |  |  |  | 23.97
Código |  | Descripción |  | Unid. | Recursos |  | Cantidad | Precio | Parcial
MANO DE OBRA | [8 empty] | 1.91
470020001 |  | OPERARIO |  | hh | 1 |  | 0.05 | 20.67 | 1.03
470010959 |  | OFICIAL |  | hh | 1 |  | 0.05 | 17.5 | 0.88
MATERIALES | [8 empty] | 22
990020930 |  | Cable de fibra optica multimodo OM4 50um |  | m | - |  | 1 | 22 | 22
EQUIPO | [8 empty] | 0.06
370020001 |  | HERRAMIENTAS MANUALES |  | %mo | - |  | 3 | 1.91 | 0.06
Partida: | OE.6.1.1.12 |  | Tendido de Cable FPL 2X16 AWG |  |  | Rendimiento:160 m/Día
[6 empty] | Costo unitario por m |  |  |  | 4.37
Código |  | Descripción |  | Unid. | Recursos |  | Cantidad | Precio | Parcial
MANO DE OBRA | [8 empty] | 1.91
470020001 |  | OPERARIO |  | hh | 1 |  | 0.05 | 20.67 | 1.03
470010959 |  | OFICIAL |  | hh | 1 |  | 0.05 | 17.5 | 0.88
MATERIALES | [8 empty] | 2.4
990020931 |  | Cable FPL 2X16 AWG |  | m | - |  | 1 | 2.4 | 2.4
EQUIPO | [8 empty] | 0.06
370020001 |  | HERRAMIENTAS MANUALES |  | %mo | - |  | 3 | 1.91 | 0.06
Partida: | OE.6.1.1.13 |  | Tendido de Cable de Audio 2X14 AWG |  |  | Rendimiento:160 m/Día
[6 empty] | Costo unitario por m |  |  |  | 8.59
Código |  | Descripción |  | Unid. | Recursos |  | Cantidad | Precio | Parcial
MANO DE OBRA | [8 empty] | 1.91
470020001 |  | OPERARIO |  | hh | 1 |  | 0.05 | 20.67 | 1.03
470010959 |  | OFICIAL |  | hh | 1 |  | 0.05 | 17.5 | 0.88
MATERIALES | [8 empty] | 6.62
180010965 |  | Cable de Audio 2X14 AWG |  | m | - |  | 1.05 | 6.3 | 6.62
EQUIPO | [8 empty] | 0.06
370020001 |  | HERRAMIENTAS MANUALES |  | %mo | - |  | 3 | 1.91 | 0.06
Partida: | OE.6.2.1 |  | Tubería Conduit EMT de 25 mm |  |  | Rendimiento:65 m/Día
[6 empty] | Costo unitario por m |  |  |  | 43.41
Código |  | Descripción |  | Unid. | Recursos |  | Cantidad | Precio | Parcial
MANO DE OBRA | [8 empty] | 4.01
470020001 |  | OPERARIO |  | hh | 1 |  | 0.1231 | 20.67 | 2.54
470020003 |  | PEON |  | hh | 0.75 |  | 0.0923 | 15.88 | 1.47
MATERIALES | [8 empty] | 39.28
990020860 |  | Tuberia conduit EMT de 25 mm |  | und | - |  | 1.01 | 38 | 38.38
710010001 |  | ABRAZADERA DE Fo.Go. C/DOS OREJAS 25mm |  | und | - |  | 1 | 0.9 | 0.9
EQUIPO | [8 empty] | 0.12
370020001 |  | HERRAMIENTAS MANUALES |  | %mo | - |  | 3 | 4.01 | 0.12
Partida: | OE.6.2.2 |  | Tubería Conduit EMT de 20 mm |  |  | Rendimiento:65 m/Día
[6 empty] | Costo unitario por m |  |  |  | 27.76
Código |  | Descripción |  | Unid. | Recursos |  | Cantidad | Precio | Parcial
MANO DE OBRA | [8 empty] | 4.01
470020001 |  | OPERARIO |  | hh | 1 |  | 0.1231 | 20.67 | 2.54
470020003 |  | PEON |  | hh | 0.75 |  | 0.0923 | 15.88 | 1.47
MATERIALES | [8 empty] | 23.63
990020859 |  | Tuberia conduit EMT de 20 mm |  | und | - |  | 1.01 | 22.5 | 22.73
710010968 |  | ABRAZADERA DE Fo.Go. C/DOS OREJAS 20mm |  | und | - |  | 1 | 0.9 | 0.9
EQUIPO | [8 empty] | 0.12
370020001 |  | HERRAMIENTAS MANUALES |  | %mo | - |  | 3 | 4.01 | 0.12
Partida: | OE.6.2.3 |  | Curva Conduit EMT de 25 mm |  |  | Rendimiento:60 und/Día
[6 empty] | Costo unitario por und |  |  |  | 9.66
Código |  | Descripción |  | Unid. | Recursos |  | Cantidad | Precio | Parcial
MANO DE OBRA | [8 empty] | 2.76
470020001 |  | OPERARIO |  | hh | 1 |  | 0.1333 | 20.67 | 2.76
MATERIALES | [8 empty] | 6.82
650020597 |  | CURVA CONDUIT EMT 25mm |  | und | - |  | 1 | 6.82 | 6.82
EQUIPO | [8 empty] | 0.08
370020001 |  | HERRAMIENTAS MANUALES |  | %mo | - |  | 3 | 2.76 | 0.08
Partida: | OE.6.2.4 |  | Curva Conduit ETM de 20 mm |  |  | Rendimiento:60 und/Día
[6 empty] | Costo unitario por und |  |  |  | 5.84
Código |  | Descripción |  | Unid. | Recursos |  | Cantidad | Precio | Parcial
MANO DE OBRA | [8 empty] | 2.76
470020001 |  | OPERARIO |  | hh | 1 |  | 0.1333 | 20.67 | 2.76
MATERIALES | [8 empty] | 3
650020598 |  | CURVA CONDUIT EMT 20mm |  | und | - |  | 1 | 3 | 3
EQUIPO | [8 empty] | 0.08
370020001 |  | HERRAMIENTAS MANUALES |  | %mo | - |  | 3 | 2.76 | 0.08
Partida: | OE.6.2.5 |  | Union Conduit EMT de 25 mm |  |  | Rendimiento:60 und/Día
[6 empty] | Costo unitario por und |  |  |  | 6.55
Código |  | Descripción |  | Unid. | Recursos |  | Cantidad | Precio | Parcial
MANO DE OBRA | [8 empty] | 2.76
470020001 |  | OPERARIO |  | hh | 1 |  | 0.1333 | 20.67 | 2.76
MATERIALES | [8 empty] | 3.71
650020599 |  | UNION CONDUIT EMT 25mm |  | und | - |  | 1 | 3.71 | 3.71
EQUIPO | [8 empty] | 0.08
370020001 |  | HERRAMIENTAS MANUALES |  | %mo | - |  | 3 | 2.76 | 0.08
Partida: | OE.6.2.6 |  | Union Conduit ETM de 20 mm |  |  | Rendimiento:60 und/Día
[6 empty] | Costo unitario por und |  |  |  | 5.52
Código |  | Descripción |  | Unid. | Recursos |  | Cantidad | Precio | Parcial
MANO DE OBRA | [8 empty] | 2.76
470020001 |  | OPERARIO |  | hh | 1 |  | 0.1333 | 20.67 | 2.76
MATERIALES | [8 empty] | 2.68
650020600 |  | UNION CONDUIT EMT 20mm |  | und | - |  | 1 | 2.68 | 2.68
EQUIPO | [8 empty] | 0.08
370020001 |  | HERRAMIENTAS MANUALES |  | %mo | - |  | 3 | 2.76 | 0.08
Partida: | OE.6.2.7 |  | Conector Conduit EMT de 25 mm |  |  | Rendimiento:60 und/Día
[6 empty] | Costo unitario por und |  |  |  | 7.93
Código |  | Descripción |  | Unid. | Recursos |  | Cantidad | Precio | Parcial
MANO DE OBRA | [8 empty] | 2.76
470020001 |  | OPERARIO |  | hh | 1 |  | 0.1333 | 20.67 | 2.76
MATERIALES | [8 empty] | 5.09
990020094 |  | CONECTOR CONDUIT EMT DE 25MM |  | und | - |  | 1 | 5.09 | 5.09
EQUIPO | [8 empty] | 0.08
370020001 |  | HERRAMIENTAS MANUALES |  | %mo | - |  | 3 | 2.76 | 0.08
Partida: | OE.6.2.8 |  | Conector Conduit EMT de 20 mm |  |  | Rendimiento:60 und/Día
[6 empty] | Costo unitario por und |  |  |  | 4.14
Código |  | Descripción |  | Unid. | Recursos |  | Cantidad | Precio | Parcial
MANO DE OBRA | [8 empty] | 2.76
470020001 |  | OPERARIO |  | hh | 1 |  | 0.1333 | 20.67 | 2.76
MATERIALES | [8 empty] | 1.3
650020602 |  | CONECTOR CONDUIT EMT 20mm |  | und | - |  | 1 | 1.3 | 1.3
EQUIPO | [8 empty] | 0.08
370020001 |  | HERRAMIENTAS MANUALES |  | %mo | - |  | 3 | 2.76 | 0.08
Partida: | OE.6.2.9 |  | Tuberia Electrica PVC SAP NTP 399.006 DE 50 mm |  |  | Rendimiento:60 m/Día
[6 empty] | Costo unitario por m |  |  |  | 15.31
Código |  | Descripción |  | Unid. | Recursos |  | Cantidad | Precio | Parcial
MANO DE OBRA | [8 empty] | 4.35
470020001 |  | OPERARIO |  | hh | 1 |  | 0.1333 | 20.67 | 2.76
470020003 |  | PEON |  | hh | 0.75 |  | 0.1 | 15.88 | 1.59
MATERIALES | [8 empty] | 10.83
300020011 |  | PEGAMENTO PARA PVC |  | gln | - |  | 0.003 | 102 | 0.31
720020514 |  | TUBERIA. PVC SAP NTP-399.006 DE 50mm |  | und | - |  | 0.35 | 30.07 | 10.52
EQUIPO | [8 empty] | 0.13
370020001 |  | HERRAMIENTAS MANUALES |  | %mo | - |  | 3 | 4.35 | 0.13
Partida: | OE.6.2.10 |  | Curva PVC SAP NTP 399.006 DE 50 mm |  |  | Rendimiento:60 und/Día
[6 empty] | Costo unitario por und |  |  |  | 12.54
Código |  | Descripción |  | Unid. | Recursos |  | Cantidad | Precio | Parcial
MANO DE OBRA | [8 empty] | 2.76
470020001 |  | OPERARIO |  | hh | 1 |  | 0.1333 | 20.67 | 2.76
MATERIALES | [8 empty] | 9.7
300020011 |  | PEGAMENTO PARA PVC |  | gln | - |  | 0.002 | 102 | 0.2
740020603 |  | CURVA PVC SAP LUZ 50mm |  | pza | - |  | 1 | 9.5 | 9.5
EQUIPO | [8 empty] | 0.08
370020001 |  | HERRAMIENTAS MANUALES |  | %mo | - |  | 3 | 2.76 | 0.08
Partida: | OE.6.2.11 |  | Unión PVC SAP NTP 399.006 DE 50 mm |  |  | Rendimiento:60 und/Día
[6 empty] | Costo unitario por und |  |  |  | 8.04
Código |  | Descripción |  | Unid. | Recursos |  | Cantidad | Precio | Parcial
MANO DE OBRA | [8 empty] | 2.76
470020001 |  | OPERARIO |  | hh | 1 |  | 0.1333 | 20.67 | 2.76
MATERIALES | [8 empty] | 5.2
300020011 |  | PEGAMENTO PARA PVC |  | gln | - |  | 0.002 | 102 | 0.2
720020604 |  | UNION PVC SAP P/INST. ELECT. DE 50mm |  | und | - |  | 1 | 5 | 5
EQUIPO | [8 empty] | 0.08
370020001 |  | HERRAMIENTAS MANUALES |  | %mo | - |  | 3 | 2.76 | 0.08
Partida: | OE.6.2.12 |  | Conector PVC SAP NTP 399.006 DE 50 mm |  |  | Rendimiento:60 und/Día
[6 empty] | Costo unitario por und |  |  |  | 11.75
Código |  | Descripción |  | Unid. | Recursos |  | Cantidad | Precio | Parcial
MANO DE OBRA | [8 empty] | 2.76
470020001 |  | OPERARIO |  | hh | 1 |  | 0.1333 | 20.67 | 2.76
MATERIALES | [8 empty] | 8.91
120020605 |  | CONECTOR PVC SAP P/INST. ELECT. DE 50MM |  | und | - |  | 1 | 8.71 | 8.71
300020011 |  | PEGAMENTO PARA PVC |  | gln | - |  | 0.002 | 102 | 0.2
EQUIPO | [8 empty] | 0.08
370020001 |  | HERRAMIENTAS MANUALES |  | %mo | - |  | 3 | 2.76 | 0.08
Partida: | OE.6.2.13 |  | Bandeja tipo malla electrozincado 105X200 X3000 mm con aterramiento incluye accesorios de instalación |  |  | Rendimiento:50 m/Día
[6 empty] | Costo unitario por m |  |  |  | 130
Código |  | Descripción |  | Unid. | Recursos |  | Cantidad | Precio | Parcial
MATERIALES | [8 empty] | 130
300020606 |  | BANDEJA TIPO MALLA ELECTROZINCADO 105X200 X3000 MM CON ATERRAMIENTO INCLUYE ACCESORIOS DE INSTALACIÓN |  | und | - |  | 1 | 130 | 130
Partida: | OE.6.2.14 |  | Tuberia Electrica PVC SAP NTP 399.006 DE 25 mm |  |  | Rendimiento:30 m/Día
[6 empty] | Costo unitario por m |  |  |  | 13.88
Código |  | Descripción |  | Unid. | Recursos |  | Cantidad | Precio | Parcial
MANO DE OBRA | [8 empty] | 9.75
470020001 |  | OPERARIO |  | hh | 1 |  | 0.2667 | 20.67 | 5.51
470020003 |  | PEON |  | hh | 1 |  | 0.2667 | 15.88 | 4.24
MATERIALES | [8 empty] | 3.84
300020011 |  | PEGAMENTO PARA PVC |  | gln | - |  | 0.005 | 102 | 0.51
990020932 |  | TUB. PVC SAP P/INST. ELECT. DE 25mm |  | m | - |  | 1.05 | 3.17 | 3.33
EQUIPO | [8 empty] | 0.29
370020001 |  | HERRAMIENTAS MANUALES |  | %mo | - |  | 3 | 9.75 | 0.29
Partida: | OE.6.2.15 |  | Union PVC SAP NTP 399.006 de 25 mm |  |  | Rendimiento:60 und/Día
[6 empty] | Costo unitario por und |  |  |  | 4.31
Código |  | Descripción |  | Unid. | Recursos |  | Cantidad | Precio | Parcial
MANO DE OBRA | [8 empty] | 2.76
470020001 |  | OPERARIO |  | hh | 1 |  | 0.1333 | 20.67 | 2.76
MATERIALES | [8 empty] | 1.47
300020011 |  | PEGAMENTO PARA PVC |  | gln | - |  | 0.003 | 102 | 0.31
720020451 |  | UNION PVC SAP P/INST. ELECT. DE 25mm |  | und | - |  | 1 | 1.16 | 1.16
EQUIPO | [8 empty] | 0.08
370020001 |  | HERRAMIENTAS MANUALES |  | %mo | - |  | 3 | 2.76 | 0.08
Partida: | OE.6.2.16 |  | Conector PVC SAP NTP 399.006 de 25 mm |  |  | Rendimiento:60 und/Día
[6 empty] | Costo unitario por und |  |  |  | 6.65
Código |  | Descripción |  | Unid. | Recursos |  | Cantidad | Precio | Parcial
MANO DE OBRA | [8 empty] | 2.76
470020001 |  | OPERARIO |  | hh | 1 |  | 0.1333 | 20.67 | 2.76
MATERIALES | [8 empty] | 3.81
120020458 |  | CONECTOR PVC SAP P/INST. ELECT. DE 25MM |  | und | - |  | 1 | 3.5 | 3.5
300020011 |  | PEGAMENTO PARA PVC |  | gln | - |  | 0.003 | 102 | 0.31
EQUIPO | [8 empty] | 0.08
370020001 |  | HERRAMIENTAS MANUALES |  | %mo | - |  | 3 | 2.76 | 0.08
Partida: | OE.6.2.17 |  | Curva PVC SAP NTP 399.006 de 25 mm |  |  | Rendimiento:60 und/Día
[6 empty] | Costo unitario por und |  |  |  | 7.1
Código |  | Descripción |  | Unid. | Recursos |  | Cantidad | Precio | Parcial
MANO DE OBRA | [8 empty] | 2.76
470020001 |  | OPERARIO |  | hh | 1 |  | 0.1333 | 20.67 | 2.76
MATERIALES | [8 empty] | 4.26
300020011 |  | PEGAMENTO PARA PVC |  | gln | - |  | 0.003 | 102 | 0.31
740020454 |  | CURVA PVC SAP LUZ 25mm |  | und | - |  | 1 | 3.95 | 3.95
EQUIPO | [8 empty] | 0.08
370020001 |  | HERRAMIENTAS MANUALES |  | %mo | - |  | 3 | 2.76 | 0.08
Partida: | OE.6.2.18 |  | Tuberia Conduit Flexible de 20 mm |  |  | Rendimiento:60 m/Día
[6 empty] | Costo unitario por m |  |  |  | 10.05
Código |  | Descripción |  | Unid. | Recursos |  | Cantidad | Precio | Parcial
MANO DE OBRA | [8 empty] | 4.35
470020001 |  | OPERARIO |  | hh | 1 |  | 0.1333 | 20.67 | 2.76
470020003 |  | PEON |  | hh | 0.75 |  | 0.1 | 15.88 | 1.59
MATERIALES | [8 empty] | 5.57
650010967 |  | Tuberia Conduit Flexible de 20 mm |  | m | - |  | 1.05 | 5.3 | 5.57
EQUIPO | [8 empty] | 0.13
370020001 |  | HERRAMIENTAS MANUALES |  | %mo | - |  | 3 | 4.35 | 0.13
Partida: | OE.6.2.19 |  | Prensaestopa Conduit 20 mm |  |  | Rendimiento:60 und/Día
[6 empty] | Costo unitario por und |  |  |  | 8.84
Código |  | Descripción |  | Unid. | Recursos |  | Cantidad | Precio | Parcial
MANO DE OBRA | [8 empty] | 2.76
470020001 |  | OPERARIO |  | hh | 1 |  | 0.1333 | 20.67 | 2.76
MATERIALES | [8 empty] | 6
990020934 |  | Prensaestopa Conduit 20 mm |  | und | - |  | 1 | 6 | 6
EQUIPO | [8 empty] | 0.08
370020001 |  | HERRAMIENTAS MANUALES |  | %mo | - |  | 3 | 2.76 | 0.08
Partida: | OE.6.2.20 |  | Instalación de Tubería Conduit EMT de 25 mm |  |  | Rendimiento:60 m/Día
[6 empty] | Costo unitario por m |  |  |  | 46.04
Código |  | Descripción |  | Unid. | Recursos |  | Cantidad | Precio | Parcial
MANO DE OBRA | [8 empty] | 5.09
470020001 |  | OPERARIO |  | hh | 1 |  | 0.1333 | 20.67 | 2.76
470010959 |  | OFICIAL |  | hh | 1 |  | 0.1333 | 17.5 | 2.33
MATERIALES | [8 empty] | 40.8
990020860 |  | Tuberia conduit EMT de 25 mm |  | und | - |  | 1.05 | 38 | 39.9
710010001 |  | ABRAZADERA DE Fo.Go. C/DOS OREJAS 25mm |  | und | - |  | 1 | 0.9 | 0.9
EQUIPO | [8 empty] | 0.15
370020001 |  | HERRAMIENTAS MANUALES |  | %mo | - |  | 3 | 5.09 | 0.15
Partida: | OE.6.2.21 |  | Instalación deTubería Conduit EMT de 20 mm |  |  | Rendimiento:60 m/Día
[6 empty] | Costo unitario por m |  |  |  | 29.82
Código |  | Descripción |  | Unid. | Recursos |  | Cantidad | Precio | Parcial
MANO DE OBRA | [8 empty] | 5.09
470020001 |  | OPERARIO |  | hh | 1 |  | 0.1333 | 20.67 | 2.76
470010959 |  | OFICIAL |  | hh | 1 |  | 0.1333 | 17.5 | 2.33
MATERIALES | [8 empty] | 24.58
990020859 |  | Tuberia conduit EMT de 20 mm |  | und | - |  | 1.05 | 22.5 | 23.63
710010968 |  | ABRAZADERA DE Fo.Go. C/DOS OREJAS 20mm |  | und | - |  | 1.05 | 0.9 | 0.95
EQUIPO | [8 empty] | 0.15
370020001 |  | HERRAMIENTAS MANUALES |  | %mo | - |  | 3 | 5.09 | 0.15
Partida: | OE.6.2.22 |  | Instalación de Tuberia Conduit Flexible de 20 mm |  |  | Rendimiento:60 m/Día
[6 empty] | Costo unitario por m |  |  |  | 10.81
Código |  | Descripción |  | Unid. | Recursos |  | Cantidad | Precio | Parcial
MANO DE OBRA | [8 empty] | 5.09
470020001 |  | OPERARIO |  | hh | 1 |  | 0.1333 | 20.67 | 2.76
470010959 |  | OFICIAL |  | hh | 1 |  | 0.1333 | 17.5 | 2.33
MATERIALES | [8 empty] | 5.57
650010967 |  | Tuberia Conduit Flexible de 20 mm |  | m | - |  | 1.05 | 5.3 | 5.57
EQUIPO | [8 empty] | 0.15
370020001 |  | HERRAMIENTAS MANUALES |  | %mo | - |  | 3 | 5.09 | 0.15
Partida: | OE.6.3.1 |  | Salida de datos categoria 6A simple |  |  | Rendimiento:14 pto/Día
[6 empty] | Costo unitario por pto |  |  |  | 104.96
Código |  | Descripción |  | Unid. | Recursos |  | Cantidad | Precio | Parcial
MANO DE OBRA | [8 empty] | 16.35
470020001 |  | OPERARIO |  | hh | 1 |  | 0.5714 | 20.67 | 11.81
470020003 |  | PEON |  | hh | 0.5 |  | 0.2857 | 15.88 | 4.54
MATERIALES | [8 empty] | 88.12
120020607 |  | FACE PLATE SIMPLE |  | pza | - |  | 1 | 7.5 | 7.5
120020608 |  | JACK RJ45 PLATE DOBLE |  | und | - |  | 2 | 36 | 72
260020609 |  | TORNILLO 1" |  | und | - |  | 2 | 0.12 | 0.24
260020610 |  | TARUGO 1" |  | und | - |  | 2 | 0.12 | 0.24
310020001 |  | CAJA RECTANGULAR ADOSABLE PVC DE 4"x2" |  | pza | - |  | 1 | 8.14 | 8.14
EQUIPO | [8 empty] | 0.49
370020001 |  | HERRAMIENTAS MANUALES |  | %mo | - |  | 3 | 16.35 | 0.49
Partida: | OE.6.3.2 |  | Salida de datos categoria 6A doble |  |  | Rendimiento:14 pto/Día
[6 empty] | Costo unitario por pto |  |  |  | 105.28
Código |  | Descripción |  | Unid. | Recursos |  | Cantidad | Precio | Parcial
MANO DE OBRA | [8 empty] | 16.35
470020001 |  | OPERARIO |  | hh | 1 |  | 0.5714 | 20.67 | 11.81
470020003 |  | PEON |  | hh | 0.5 |  | 0.2857 | 15.88 | 4.54
MATERIALES | [8 empty] | 88.44
120020611 |  | FACE PLATE DOBLE |  | und | - |  | 1 | 7.82 | 7.82
120020608 |  | JACK RJ45 PLATE DOBLE |  | und | - |  | 2 | 36 | 72
260020609 |  | TORNILLO 1" |  | und | - |  | 2 | 0.12 | 0.24
260020610 |  | TARUGO 1" |  | und | - |  | 2 | 0.12 | 0.24
310020001 |  | CAJA RECTANGULAR ADOSABLE PVC DE 4"x2" |  | pza | - |  | 1 | 8.14 | 8.14
EQUIPO | [8 empty] | 0.49
370020001 |  | HERRAMIENTAS MANUALES |  | %mo | - |  | 3 | 16.35 | 0.49
Partida: | OE.6.3.3 |  | Salida detector de humo |  |  | Rendimiento:28 pto/Día
[6 empty] | Costo unitario por pto |  |  |  | 16.06
Código |  | Descripción |  | Unid. | Recursos |  | Cantidad | Precio | Parcial
MANO DE OBRA | [8 empty] | 8.18
470020001 |  | OPERARIO |  | hh | 1 |  | 0.2857 | 20.67 | 5.91
470020003 |  | PEON |  | hh | 0.5 |  | 0.1429 | 15.88 | 2.27
MATERIALES | [8 empty] | 7.63
120020612 |  | CAJA OCTOGONAL GALV. PESADA 4"x4"x2 1/2 |  | und | - |  | 1 | 5.57 | 5.57
120020459 |  | CONECTOR PVC SAP P/INST. ELECT. DE 20MM |  | und | - |  | 2 | 1.03 | 2.06
EQUIPO | [8 empty] | 0.25
370020001 |  | HERRAMIENTAS MANUALES |  | %mo | - |  | 3 | 8.18 | 0.25
Partida: | OE.6.3.4 |  | Salida Estación Manual |  |  | Rendimiento:28 pto/Día
[6 empty] | Costo unitario por pto |  |  |  | 18.34
Código |  | Descripción |  | Unid. | Recursos |  | Cantidad | Precio | Parcial
MANO DE OBRA | [8 empty] | 8.18
470020001 |  | OPERARIO |  | hh | 1 |  | 0.2857 | 20.67 | 5.91
470020003 |  | PEON |  | hh | 0.5 |  | 0.1429 | 15.88 | 2.27
MATERIALES | [8 empty] | 9.91
120020613 |  | CAJA CUADRADA GALVAN. PESADA 100x100x50mm |  | und | - |  | 1 | 6.31 | 6.31
500020614 |  | TAPA GANG PESADA DE F°G° |  | und | - |  | 1 | 3.6 | 3.6
EQUIPO | [8 empty] | 0.25
370020001 |  | HERRAMIENTAS MANUALES |  | %mo | - |  | 3 | 8.18 | 0.25
Partida: | OE.6.3.5 |  | Salida sirena con luz estrobo |  |  | Rendimiento:28 pto/Día
[6 empty] | Costo unitario por pto |  |  |  | 18.34
Código |  | Descripción |  | Unid. | Recursos |  | Cantidad | Precio | Parcial
MANO DE OBRA | [8 empty] | 8.18
470020001 |  | OPERARIO |  | hh | 1 |  | 0.2857 | 20.67 | 5.91
470020003 |  | PEON |  | hh | 0.5 |  | 0.1429 | 15.88 | 2.27
MATERIALES | [8 empty] | 9.91
120020613 |  | CAJA CUADRADA GALVAN. PESADA 100x100x50mm |  | und | - |  | 1 | 6.31 | 6.31
500020614 |  | TAPA GANG PESADA DE F°G° |  | und | - |  | 1 | 3.6 | 3.6
EQUIPO | [8 empty] | 0.25
370020001 |  | HERRAMIENTAS MANUALES |  | %mo | - |  | 3 | 8.18 | 0.25
Partida: | OE.6.3.6 |  | Salida panel de alarma de incendio |  |  | Rendimiento:28 pto/Día
[6 empty] | Costo unitario por pto |  |  |  | 19.93
Código |  | Descripción |  | Unid. | Recursos |  | Cantidad | Precio | Parcial
MANO DE OBRA | [8 empty] | 8.18
470020001 |  | OPERARIO |  | hh | 1 |  | 0.2857 | 20.67 | 5.91
470020003 |  | PEON |  | hh | 0.5 |  | 0.1429 | 15.88 | 2.27
MATERIALES | [8 empty] | 11.5
120020615 |  | CAJA DE PASO Fº Gº CON TAPA BISELADA 150x150X100MM |  | und | - |  | 1 | 9.44 | 9.44
120020459 |  | CONECTOR PVC SAP P/INST. ELECT. DE 20MM |  | und | - |  | 2 | 1.03 | 2.06
EQUIPO | [8 empty] | 0.25
370020001 |  | HERRAMIENTAS MANUALES |  | %mo | - |  | 3 | 8.18 | 0.25
Partida: | OE.6.3.7 |  | Salida Parlantes |  |  | Rendimiento:28 pto/Día
[6 empty] | Costo unitario por pto |  |  |  | 18.98
Código |  | Descripción |  | Unid. | Recursos |  | Cantidad | Precio | Parcial
MANO DE OBRA | [8 empty] | 8.18
470020001 |  | OPERARIO |  | hh | 1 |  | 0.2857 | 20.67 | 5.91
470020003 |  | PEON |  | hh | 0.5 |  | 0.1429 | 15.88 | 2.27
MATERIALES | [8 empty] | 10.55
120020613 |  | CAJA CUADRADA GALVAN. PESADA 100x100x50mm |  | und | - |  | 1 | 6.31 | 6.31
120020459 |  | CONECTOR PVC SAP P/INST. ELECT. DE 20MM |  | und | - |  | 2 | 1.03 | 2.06
500020616 |  | TAPA CIEGA CIRCULAR PVC |  | und | - |  | 1 | 2.18 | 2.18
EQUIPO | [8 empty] | 0.25
370020001 |  | HERRAMIENTAS MANUALES |  | %mo | - |  | 3 | 8.18 | 0.25
Partida: | OE.6.3.8 |  | Salida microfono/audio |  |  | Rendimiento:14 pto/Día
[6 empty] | Costo unitario por pto |  |  |  | 29.09
Código |  | Descripción |  | Unid. | Recursos |  | Cantidad | Precio | Parcial
MANO DE OBRA | [8 empty] | 18.62
470020001 |  | OPERARIO |  | hh | 1 |  | 0.5714 | 20.67 | 11.81
470020003 |  | PEON |  | hh | 0.75 |  | 0.4286 | 15.88 | 6.81
MATERIALES | [8 empty] | 9.91
120020613 |  | CAJA CUADRADA GALVAN. PESADA 100x100x50mm |  | und | - |  | 1 | 6.31 | 6.31
500020614 |  | TAPA GANG PESADA DE F°G° |  | und | - |  | 1 | 3.6 | 3.6
EQUIPO | [8 empty] | 0.56
370020001 |  | HERRAMIENTAS MANUALES |  | %mo | - |  | 3 | 18.62 | 0.56
Partida: | OE.6.3.9 |  | Salida consola amplificador |  |  | Rendimiento:28 pto/Día
[6 empty] | Costo unitario por pto |  |  |  | 19.93
Código |  | Descripción |  | Unid. | Recursos |  | Cantidad | Precio | Parcial
MANO DE OBRA | [8 empty] | 8.18
470020001 |  | OPERARIO |  | hh | 1 |  | 0.2857 | 20.67 | 5.91
470020003 |  | PEON |  | hh | 0.5 |  | 0.1429 | 15.88 | 2.27
MATERIALES | [8 empty] | 11.5
120020615 |  | CAJA DE PASO Fº Gº CON TAPA BISELADA 150x150X100MM |  | und | - |  | 1 | 9.44 | 9.44
120020459 |  | CONECTOR PVC SAP P/INST. ELECT. DE 20MM |  | und | - |  | 2 | 1.03 | 2.06
EQUIPO | [8 empty] | 0.25
370020001 |  | HERRAMIENTAS MANUALES |  | %mo | - |  | 3 | 8.18 | 0.25
Partida: | OE.6.3.10 |  | Salida para módulo de cabecera de llamado de enfermera |  |  | Rendimiento:28 pto/Día
[6 empty] | Costo unitario por pto |  |  |  | 18.21
Código |  | Descripción |  | Unid. | Recursos |  | Cantidad | Precio | Parcial
MANO DE OBRA | [8 empty] | 9.31
470020001 |  | OPERARIO |  | hh | 1 |  | 0.2857 | 20.67 | 5.91
470020003 |  | PEON |  | hh | 0.75 |  | 0.2143 | 15.88 | 3.4
MATERIALES | [8 empty] | 8.62
260020609 |  | TORNILLO 1" |  | und | - |  | 2 | 0.12 | 0.24
260020610 |  | TARUGO 1" |  | und | - |  | 2 | 0.12 | 0.24
310020001 |  | CAJA RECTANGULAR ADOSABLE PVC DE 4"x2" |  | pza | - |  | 1 | 8.14 | 8.14
EQUIPO | [8 empty] | 0.28
370020001 |  | HERRAMIENTAS MANUALES |  | %mo | - |  | 3 | 9.31 | 0.28
Partida: | OE.6.3.11 |  | Salida para módulo de anulación |  |  | Rendimiento:28 pto/Día
[6 empty] | Costo unitario por pto |  |  |  | 18.21
Código |  | Descripción |  | Unid. | Recursos |  | Cantidad | Precio | Parcial
MANO DE OBRA | [8 empty] | 9.31
470020001 |  | OPERARIO |  | hh | 1 |  | 0.2857 | 20.67 | 5.91
470020003 |  | PEON |  | hh | 0.75 |  | 0.2143 | 15.88 | 3.4
MATERIALES | [8 empty] | 8.62
260020609 |  | TORNILLO 1" |  | und | - |  | 2 | 0.12 | 0.24
260020610 |  | TARUGO 1" |  | und | - |  | 2 | 0.12 | 0.24
310020001 |  | CAJA RECTANGULAR ADOSABLE PVC DE 4"x2" |  | pza | - |  | 1 | 8.14 | 8.14
EQUIPO | [8 empty] | 0.28
370020001 |  | HERRAMIENTAS MANUALES |  | %mo | - |  | 3 | 9.31 | 0.28
Partida: | OE.6.3.12 |  | Salida para pulsador de baño |  |  | Rendimiento:28 pto/Día
[6 empty] | Costo unitario por pto |  |  |  | 18.21
Código |  | Descripción |  | Unid. | Recursos |  | Cantidad | Precio | Parcial
MANO DE OBRA | [8 empty] | 9.31
470020001 |  | OPERARIO |  | hh | 1 |  | 0.2857 | 20.67 | 5.91
470020003 |  | PEON |  | hh | 0.75 |  | 0.2143 | 15.88 | 3.4
MATERIALES | [8 empty] | 8.62
260020609 |  | TORNILLO 1" |  | und | - |  | 2 | 0.12 | 0.24
260020610 |  | TARUGO 1" |  | und | - |  | 2 | 0.12 | 0.24
310020001 |  | CAJA RECTANGULAR ADOSABLE PVC DE 4"x2" |  | pza | - |  | 1 | 8.14 | 8.14
EQUIPO | [8 empty] | 0.28
370020001 |  | HERRAMIENTAS MANUALES |  | %mo | - |  | 3 | 9.31 | 0.28
Partida: | OE.6.3.13 |  | Salida para luz indicador de llamada de enfermera |  |  | Rendimiento:28 pto/Día
[6 empty] | Costo unitario por pto |  |  |  | 17.05
Código |  | Descripción |  | Unid. | Recursos |  | Cantidad | Precio | Parcial
MANO DE OBRA | [8 empty] | 8.18
470020001 |  | OPERARIO |  | hh | 1 |  | 0.2857 | 20.67 | 5.91
470020003 |  | PEON |  | hh | 0.5 |  | 0.1429 | 15.88 | 2.27
MATERIALES | [8 empty] | 8.62
260020609 |  | TORNILLO 1" |  | und | - |  | 2 | 0.12 | 0.24
260020610 |  | TARUGO 1" |  | und | - |  | 2 | 0.12 | 0.24
310020001 |  | CAJA RECTANGULAR ADOSABLE PVC DE 4"x2" |  | pza | - |  | 1 | 8.14 | 8.14
EQUIPO | [8 empty] | 0.25
370020001 |  | HERRAMIENTAS MANUALES |  | %mo | - |  | 3 | 8.18 | 0.25
Partida: | OE.6.3.14 |  | Salida para central de llamada de enfermera |  |  | Rendimiento:28 pto/Día
[6 empty] | Costo unitario por pto |  |  |  | 19.93
Código |  | Descripción |  | Unid. | Recursos |  | Cantidad | Precio | Parcial
MANO DE OBRA | [8 empty] | 8.18
470020001 |  | OPERARIO |  | hh | 1 |  | 0.2857 | 20.67 | 5.91
470020003 |  | PEON |  | hh | 0.5 |  | 0.1429 | 15.88 | 2.27
MATERIALES | [8 empty] | 11.5
120020615 |  | CAJA DE PASO Fº Gº CON TAPA BISELADA 150x150X100MM |  | und | - |  | 1 | 9.44 | 9.44
120020459 |  | CONECTOR PVC SAP P/INST. ELECT. DE 20MM |  | und | - |  | 2 | 1.03 | 2.06
EQUIPO | [8 empty] | 0.25
370020001 |  | HERRAMIENTAS MANUALES |  | %mo | - |  | 3 | 8.18 | 0.25
Partida: | OE.6.3.15 |  | Salida detector de temperatura |  |  | Rendimiento:24 pto/Día
[6 empty] | Costo unitario por pto |  |  |  | 15.4
Código |  | Descripción |  | Unid. | Recursos |  | Cantidad | Precio | Parcial
MANO DE OBRA | [8 empty] | 9.54
470020001 |  | OPERARIO |  | hh | 1 |  | 0.3333 | 20.67 | 6.89
470020003 |  | PEON |  | hh | 0.5 |  | 0.1667 | 15.88 | 2.65
MATERIALES | [8 empty] | 5.57
120020612 |  | CAJA OCTOGONAL GALV. PESADA 4"x4"x2 1/2 |  | und | - |  | 1 | 5.57 | 5.57
EQUIPO | [8 empty] | 0.29
370020001 |  | HERRAMIENTAS MANUALES |  | %mo | - |  | 3 | 9.54 | 0.29
Partida: | OE.6.3.16 |  | Salida de atenuador de altavoz |  |  | Rendimiento:24 pto/Día
[6 empty] | Costo unitario por pto |  |  |  | 19.74
Código |  | Descripción |  | Unid. | Recursos |  | Cantidad | Precio | Parcial
MANO DE OBRA | [8 empty] | 9.54
470020001 |  | OPERARIO |  | hh | 1 |  | 0.3333 | 20.67 | 6.89
470020003 |  | PEON |  | hh | 0.5 |  | 0.1667 | 15.88 | 2.65
MATERIALES | [8 empty] | 9.91
120020613 |  | CAJA CUADRADA GALVAN. PESADA 100x100x50mm |  | und | - |  | 1 | 6.31 | 6.31
500020614 |  | TAPA GANG PESADA DE F°G° |  | und | - |  | 1 | 3.6 | 3.6
EQUIPO | [8 empty] | 0.29
370020001 |  | HERRAMIENTAS MANUALES |  | %mo | - |  | 3 | 9.54 | 0.29
Partida: | OE.6.3.17 |  | Salida para datos categoria 6A simple |  |  | Rendimiento:14 pto/Día
[6 empty] | Costo unitario por pto |  |  |  | 128.34
Código |  | Descripción |  | Unid. | Recursos |  | Cantidad | Precio | Parcial
MANO DE OBRA | [8 empty] | 21.81
470020001 |  | OPERARIO |  | hh | 1 |  | 0.5714 | 20.67 | 11.81
470010959 |  | OFICIAL |  | hh | 1 |  | 0.5714 | 17.5 | 10
MATERIALES | [8 empty] | 105.88
120020607 |  | FACE PLATE SIMPLE |  | pza | - |  | 1 | 7.5 | 7.5
120020684 |  | JACK RJ45 |  | und | - |  | 2 | 45 | 90
260010001 |  | TORNILLO WAFER PUNTA BROCA 8X1/2´´ |  | und | - |  | 2 | 0.12 | 0.24
310020001 |  | CAJA RECTANGULAR ADOSABLE PVC DE 4"x2" |  | pza | - |  | 1 | 8.14 | 8.14
EQUIPO | [8 empty] | 0.65
370020001 |  | HERRAMIENTAS MANUALES |  | %mo | - |  | 3 | 21.81 | 0.65
Partida: | OE.6.3.18 |  | Salida para datos categoria 6A doble |  |  | Rendimiento:14 pto/Día
[6 empty] | Costo unitario por pto |  |  |  | 128.66
Código |  | Descripción |  | Unid. | Recursos |  | Cantidad | Precio | Parcial
MANO DE OBRA | [8 empty] | 21.81
470020001 |  | OPERARIO |  | hh | 1 |  | 0.5714 | 20.67 | 11.81
470010959 |  | OFICIAL |  | hh | 1 |  | 0.5714 | 17.5 | 10
MATERIALES | [8 empty] | 106.2
120020611 |  | FACE PLATE DOBLE |  | und | - |  | 1 | 7.82 | 7.82
120020684 |  | JACK RJ45 |  | und | - |  | 2 | 45 | 90
260010001 |  | TORNILLO WAFER PUNTA BROCA 8X1/2´´ |  | und | - |  | 2 | 0.12 | 0.24
310020001 |  | CAJA RECTANGULAR ADOSABLE PVC DE 4"x2" |  | pza | - |  | 1 | 8.14 | 8.14
EQUIPO | [8 empty] | 0.65
370020001 |  | HERRAMIENTAS MANUALES |  | %mo | - |  | 3 | 21.81 | 0.65
Partida: | OE.6.3.19 |  | Salida para detector de humo |  |  | Rendimiento:24 pto/Día
[6 empty] | Costo unitario por pto |  |  |  | 20.73
Código |  | Descripción |  | Unid. | Recursos |  | Cantidad | Precio | Parcial
MANO DE OBRA | [8 empty] | 12.72
470010959 |  | OFICIAL |  | hh | 1 |  | 0.3333 | 17.5 | 5.83
470020001 |  | OPERARIO |  | hh | 1 |  | 0.3333 | 20.67 | 6.89
MATERIALES | [8 empty] | 7.63
120020612 |  | CAJA OCTOGONAL GALV. PESADA 4"x4"x2 1/2 |  | und | - |  | 1 | 5.57 | 5.57
120020459 |  | CONECTOR PVC SAP P/INST. ELECT. DE 20MM |  | und | - |  | 2 | 1.03 | 2.06
EQUIPO | [8 empty] | 0.38
370020001 |  | HERRAMIENTAS MANUALES |  | %mo | - |  | 3 | 12.72 | 0.38
Partida: | OE.6.3.20 |  | Salida para Estación Manual |  |  | Rendimiento:28 pto/Día
[6 empty] | Costo unitario por pto |  |  |  | 21.15
Código |  | Descripción |  | Unid. | Recursos |  | Cantidad | Precio | Parcial
MANO DE OBRA | [8 empty] | 10.91
470020001 |  | OPERARIO |  | hh | 1 |  | 0.2857 | 20.67 | 5.91
470010959 |  | OFICIAL |  | hh | 1 |  | 0.2857 | 17.5 | 5
MATERIALES | [8 empty] | 9.91
120020613 |  | CAJA CUADRADA GALVAN. PESADA 100x100x50mm |  | und | - |  | 1 | 6.31 | 6.31
500020614 |  | TAPA GANG PESADA DE F°G° |  | und | - |  | 1 | 3.6 | 3.6
EQUIPO | [8 empty] | 0.33
370020001 |  | HERRAMIENTAS MANUALES |  | %mo | - |  | 3 | 10.91 | 0.33
Partida: | OE.6.3.21 |  | Salida para sirena con luz estrobo |  |  | Rendimiento:28 pto/Día
[6 empty] | Costo unitario por pto |  |  |  | 21.15
Código |  | Descripción |  | Unid. | Recursos |  | Cantidad | Precio | Parcial
MANO DE OBRA | [8 empty] | 10.91
470020001 |  | OPERARIO |  | hh | 1 |  | 0.2857 | 20.67 | 5.91
470010959 |  | OFICIAL |  | hh | 1 |  | 0.2857 | 17.5 | 5
MATERIALES | [8 empty] | 9.91
120020613 |  | CAJA CUADRADA GALVAN. PESADA 100x100x50mm |  | und | - |  | 1 | 6.31 | 6.31
500020614 |  | TAPA GANG PESADA DE F°G° |  | und | - |  | 1 | 3.6 | 3.6
EQUIPO | [8 empty] | 0.33
370020001 |  | HERRAMIENTAS MANUALES |  | %mo | - |  | 3 | 10.91 | 0.33
Partida: | OE.6.3.22 |  | Salida para panel de alarma de incendio |  |  | Rendimiento:28 pto/Día
[6 empty] | Costo unitario por pto |  |  |  | 22.74
Código |  | Descripción |  | Unid. | Recursos |  | Cantidad | Precio | Parcial
MANO DE OBRA | [8 empty] | 10.91
470020001 |  | OPERARIO |  | hh | 1 |  | 0.2857 | 20.67 | 5.91
470010959 |  | OFICIAL |  | hh | 1 |  | 0.2857 | 17.5 | 5
MATERIALES | [8 empty] | 11.5
120020615 |  | CAJA DE PASO Fº Gº CON TAPA BISELADA 150x150X100MM |  | und | - |  | 1 | 9.44 | 9.44
120020459 |  | CONECTOR PVC SAP P/INST. ELECT. DE 20MM |  | und | - |  | 2 | 1.03 | 2.06
EQUIPO | [8 empty] | 0.33
370020001 |  | HERRAMIENTAS MANUALES |  | %mo | - |  | 3 | 10.91 | 0.33
Partida: | OE.6.3.23 |  | Salida para Parlantes |  |  | Rendimiento:28 pto/Día
[6 empty] | Costo unitario por pto |  |  |  | 21.79
Código |  | Descripción |  | Unid. | Recursos |  | Cantidad | Precio | Parcial
MANO DE OBRA | [8 empty] | 10.91
470020001 |  | OPERARIO |  | hh | 1 |  | 0.2857 | 20.67 | 5.91
470010959 |  | OFICIAL |  | hh | 1 |  | 0.2857 | 17.5 | 5
MATERIALES | [8 empty] | 10.55
120020613 |  | CAJA CUADRADA GALVAN. PESADA 100x100x50mm |  | und | - |  | 1 | 6.31 | 6.31
120020459 |  | CONECTOR PVC SAP P/INST. ELECT. DE 20MM |  | und | - |  | 2 | 1.03 | 2.06
500020616 |  | TAPA CIEGA CIRCULAR PVC |  | und | - |  | 1 | 2.18 | 2.18
EQUIPO | [8 empty] | 0.33
370020001 |  | HERRAMIENTAS MANUALES |  | %mo | - |  | 3 | 10.91 | 0.33
Partida: | OE.6.3.24 |  | Salida para microfono/audio |  |  | Rendimiento:14 pto/Día
[6 empty] | Costo unitario por pto |  |  |  | 32.37
Código |  | Descripción |  | Unid. | Recursos |  | Cantidad | Precio | Parcial
MANO DE OBRA | [8 empty] | 21.81
470020001 |  | OPERARIO |  | hh | 1 |  | 0.5714 | 20.67 | 11.81
470010959 |  | OFICIAL |  | hh | 1 |  | 0.5714 | 17.5 | 10
MATERIALES | [8 empty] | 9.91
120020613 |  | CAJA CUADRADA GALVAN. PESADA 100x100x50mm |  | und | - |  | 1 | 6.31 | 6.31
500020614 |  | TAPA GANG PESADA DE F°G° |  | und | - |  | 1 | 3.6 | 3.6
EQUIPO | [8 empty] | 0.65
370020001 |  | HERRAMIENTAS MANUALES |  | %mo | - |  | 3 | 21.81 | 0.65
Partida: | OE.6.3.25 |  | Salida para consola amplificador |  |  | Rendimiento:28 pto/Día
[6 empty] | Costo unitario por pto |  |  |  | 22.74
Código |  | Descripción |  | Unid. | Recursos |  | Cantidad | Precio | Parcial
MANO DE OBRA | [8 empty] | 10.91
470020001 |  | OPERARIO |  | hh | 1 |  | 0.2857 | 20.67 | 5.91
470010959 |  | OFICIAL |  | hh | 1 |  | 0.2857 | 17.5 | 5
MATERIALES | [8 empty] | 11.5
120020615 |  | CAJA DE PASO Fº Gº CON TAPA BISELADA 150x150X100MM |  | und | - |  | 1 | 9.44 | 9.44
120020459 |  | CONECTOR PVC SAP P/INST. ELECT. DE 20MM |  | und | - |  | 2 | 1.03 | 2.06
EQUIPO | [8 empty] | 0.33
370020001 |  | HERRAMIENTAS MANUALES |  | %mo | - |  | 3 | 10.91 | 0.33
Partida: | OE.6.3.26 |  | Salida de módulo de cabecera de llamado de enfermera |  |  | Rendimiento:28 pto/Día
[6 empty] | Costo unitario por pto |  |  |  | 19.62
Código |  | Descripción |  | Unid. | Recursos |  | Cantidad | Precio | Parcial
MANO DE OBRA | [8 empty] | 10.91
470020001 |  | OPERARIO |  | hh | 1 |  | 0.2857 | 20.67 | 5.91
470010959 |  | OFICIAL |  | hh | 1 |  | 0.2857 | 17.5 | 5
MATERIALES | [8 empty] | 8.38
260010001 |  | TORNILLO WAFER PUNTA BROCA 8X1/2´´ |  | und | - |  | 2 | 0.12 | 0.24
310020001 |  | CAJA RECTANGULAR ADOSABLE PVC DE 4"x2" |  | pza | - |  | 1 | 8.14 | 8.14
EQUIPO | [8 empty] | 0.33
370020001 |  | HERRAMIENTAS MANUALES |  | %mo | - |  | 3 | 10.91 | 0.33
Partida: | OE.6.3.27 |  | Salida de módulo de anulación |  |  | Rendimiento:28 pto/Día
[6 empty] | Costo unitario por pto |  |  |  | 19.62
Código |  | Descripción |  | Unid. | Recursos |  | Cantidad | Precio | Parcial
MANO DE OBRA | [8 empty] | 10.91
470020001 |  | OPERARIO |  | hh | 1 |  | 0.2857 | 20.67 | 5.91
470010959 |  | OFICIAL |  | hh | 1 |  | 0.2857 | 17.5 | 5
MATERIALES | [8 empty] | 8.38
260010001 |  | TORNILLO WAFER PUNTA BROCA 8X1/2´´ |  | und | - |  | 2 | 0.12 | 0.24
310020001 |  | CAJA RECTANGULAR ADOSABLE PVC DE 4"x2" |  | pza | - |  | 1 | 8.14 | 8.14
EQUIPO | [8 empty] | 0.33
370020001 |  | HERRAMIENTAS MANUALES |  | %mo | - |  | 3 | 10.91 | 0.33
Partida: | OE.6.3.28 |  | Salida de pulsador de baño |  |  | Rendimiento:28 pto/Día
[6 empty] | Costo unitario por pto |  |  |  | 19.62
Código |  | Descripción |  | Unid. | Recursos |  | Cantidad | Precio | Parcial
MANO DE OBRA | [8 empty] | 10.91
470020001 |  | OPERARIO |  | hh | 1 |  | 0.2857 | 20.67 | 5.91
470010959 |  | OFICIAL |  | hh | 1 |  | 0.2857 | 17.5 | 5
MATERIALES | [8 empty] | 8.38
260010001 |  | TORNILLO WAFER PUNTA BROCA 8X1/2´´ |  | und | - |  | 2 | 0.12 | 0.24
310020001 |  | CAJA RECTANGULAR ADOSABLE PVC DE 4"x2" |  | pza | - |  | 1 | 8.14 | 8.14
EQUIPO | [8 empty] | 0.33
370020001 |  | HERRAMIENTAS MANUALES |  | %mo | - |  | 3 | 10.91 | 0.33
Partida: | OE.6.3.29 |  | Salida de luz indicador de llamada de enfermera |  |  | Rendimiento:28 pto/Día
[6 empty] | Costo unitario por pto |  |  |  | 19.62
Código |  | Descripción |  | Unid. | Recursos |  | Cantidad | Precio | Parcial
MANO DE OBRA | [8 empty] | 10.91
470020001 |  | OPERARIO |  | hh | 1 |  | 0.2857 | 20.67 | 5.91
470010959 |  | OFICIAL |  | hh | 1 |  | 0.2857 | 17.5 | 5
MATERIALES | [8 empty] | 8.38
260010001 |  | TORNILLO WAFER PUNTA BROCA 8X1/2´´ |  | und | - |  | 2 | 0.12 | 0.24
310020001 |  | CAJA RECTANGULAR ADOSABLE PVC DE 4"x2" |  | pza | - |  | 1 | 8.14 | 8.14
EQUIPO | [8 empty] | 0.33
370020001 |  | HERRAMIENTAS MANUALES |  | %mo | - |  | 3 | 10.91 | 0.33
Partida: | OE.6.3.30 |  | Salida de central de llamada de enfermera |  |  | Rendimiento:28 pto/Día
[6 empty] | Costo unitario por pto |  |  |  | 22.74
Código |  | Descripción |  | Unid. | Recursos |  | Cantidad | Precio | Parcial
MANO DE OBRA | [8 empty] | 10.91
470020001 |  | OPERARIO |  | hh | 1 |  | 0.2857 | 20.67 | 5.91
470010959 |  | OFICIAL |  | hh | 1 |  | 0.2857 | 17.5 | 5
MATERIALES | [8 empty] | 11.5
120020615 |  | CAJA DE PASO Fº Gº CON TAPA BISELADA 150x150X100MM |  | und | - |  | 1 | 9.44 | 9.44
120020459 |  | CONECTOR PVC SAP P/INST. ELECT. DE 20MM |  | und | - |  | 2 | 1.03 | 2.06
EQUIPO | [8 empty] | 0.33
370020001 |  | HERRAMIENTAS MANUALES |  | %mo | - |  | 3 | 10.91 | 0.33
Partida: | OE.6.3.31 |  | Salida para detector de temperatura |  |  | Rendimiento:24 pto/Día
[6 empty] | Costo unitario por pto |  |  |  | 18.67
Código |  | Descripción |  | Unid. | Recursos |  | Cantidad | Precio | Parcial
MANO DE OBRA | [8 empty] | 12.72
470020001 |  | OPERARIO |  | hh | 1 |  | 0.3333 | 20.67 | 6.89
470010959 |  | OFICIAL |  | hh | 1 |  | 0.3333 | 17.5 | 5.83
MATERIALES | [8 empty] | 5.57
120020612 |  | CAJA OCTOGONAL GALV. PESADA 4"x4"x2 1/2 |  | und | - |  | 1 | 5.57 | 5.57
EQUIPO | [8 empty] | 0.38
370020001 |  | HERRAMIENTAS MANUALES |  | %mo | - |  | 3 | 12.72 | 0.38
Partida: | OE.6.3.32 |  | Salida para atenuador de altavoz |  |  | Rendimiento:24 pto/Día
[6 empty] | Costo unitario por pto |  |  |  | 23.01
Código |  | Descripción |  | Unid. | Recursos |  | Cantidad | Precio | Parcial
MANO DE OBRA | [8 empty] | 12.72
470020001 |  | OPERARIO |  | hh | 1 |  | 0.3333 | 20.67 | 6.89
470010959 |  | OFICIAL |  | hh | 1 |  | 0.3333 | 17.5 | 5.83
MATERIALES | [8 empty] | 9.91
120020613 |  | CAJA CUADRADA GALVAN. PESADA 100x100x50mm |  | und | - |  | 1 | 6.31 | 6.31
500020614 |  | TAPA GANG PESADA DE F°G° |  | und | - |  | 1 | 3.6 | 3.6
EQUIPO | [8 empty] | 0.38
370020001 |  | HERRAMIENTAS MANUALES |  | %mo | - |  | 3 | 12.72 | 0.38
Partida: | OE.6.3.33 |  | salida para receptor AV |  |  | Rendimiento:15 pto/Día
[6 empty] | Costo unitario por pto |  |  |  | 32.36
Código |  | Descripción |  | Unid. | Recursos |  | Cantidad | Precio | Parcial
MANO DE OBRA | [8 empty] | 20.35
470020001 |  | OPERARIO |  | hh | 1 |  | 0.5333 | 20.67 | 11.02
470010959 |  | OFICIAL |  | hh | 1 |  | 0.5333 | 17.5 | 9.33
MATERIALES | [8 empty] | 11.4
120020613 |  | CAJA CUADRADA GALVAN. PESADA 100x100x50mm |  | und | - |  | 1 | 6.31 | 6.31
990020094 |  | CONECTOR CONDUIT EMT DE 25MM |  | und | - |  | 1 | 5.09 | 5.09
EQUIPO | [8 empty] | 0.61
370020001 |  | HERRAMIENTAS MANUALES |  | %mo | - |  | 3 | 20.35 | 0.61
Partida: | OE.6.3.34 |  | Salida para HDMI |  |  | Rendimiento:8 pto/Día
[6 empty] | Costo unitario por pto |  |  |  | 174.22
Código |  | Descripción |  | Unid. | Recursos |  | Cantidad | Precio | Parcial
MANO DE OBRA | [8 empty] | 38.17
470020001 |  | OPERARIO |  | hh | 1 |  | 1 | 20.67 | 20.67
470010959 |  | OFICIAL |  | hh | 1 |  | 1 | 17.5 | 17.5
MATERIALES | [8 empty] | 134.9
120020613 |  | CAJA CUADRADA GALVAN. PESADA 100x100x50mm |  | und | - |  | 1 | 6.31 | 6.31
990020095 |  | Cable hdmi x 10 metros |  | und | - |  | 1 | 45 | 45
990020097 |  | Cable hdmi x 1 metros |  | und | - |  | 1 | 10 | 10
990020098 |  | TOMA DE SALIDA DOBLE DE HDMI |  | und | - |  | 1 | 68.5 | 68.5
990020094 |  | CONECTOR CONDUIT EMT DE 25MM |  | und | - |  | 1 | 5.09 | 5.09
EQUIPO | [8 empty] | 1.15
370020001 |  | HERRAMIENTAS MANUALES |  | %mo | - |  | 3 | 38.17 | 1.15
Partida: | OE.6.3.35 |  | Salida para parlante de techo |  |  | Rendimiento:28 pto/Día
[6 empty] | Costo unitario por pto |  |  |  | 28.05
Código |  | Descripción |  | Unid. | Recursos |  | Cantidad | Precio | Parcial
MANO DE OBRA | [8 empty] | 10.91
470010959 |  | OFICIAL |  | hh | 1 |  | 0.2857 | 17.5 | 5
470020001 |  | OPERARIO |  | hh | 1 |  | 0.2857 | 20.67 | 5.91
MATERIALES | [8 empty] | 16.81
120020424 |  | CAJA OCTOGONAL PESADA DE F°G° 100MM X 50MM |  | und | - |  | 1 | 16.81 | 16.81
EQUIPO | [8 empty] | 0.33
370020001 |  | HERRAMIENTAS MANUALES |  | %mo | - |  | 3 | 10.91 | 0.33
Partida: | OE.6.4.1 |  | Zanja Electroducto 0.40x0.60m |  |  | Rendimiento:12 m/Día
[6 empty] | Costo unitario por m |  |  |  | 10.91
Código |  | Descripción |  | Unid. | Recursos |  | Cantidad | Precio | Parcial
MANO DE OBRA | [8 empty] | 10.59
470020003 |  | PEON |  | hh | 1 |  | 0.6667 | 15.88 | 10.59
EQUIPO | [8 empty] | 0.32
370020001 |  | HERRAMIENTAS MANUALES |  | %mo | - |  | 3 | 10.59 | 0.32
Partida: | OE.6.4.2 |  | Relleno y compactado con material propio 0.50 x0.60 m |  |  | Rendimiento:15 m/Día
[6 empty] | Costo unitario por m |  |  |  | 33.07
Código |  | Descripción |  | Unid. | Recursos |  | Cantidad | Precio | Parcial
MANO DE OBRA | [8 empty] | 27.96
470020001 |  | OPERARIO |  | hh | 1 |  | 0.5333 | 20.67 | 11.02
470020003 |  | PEON |  | hh | 2 |  | 1.0667 | 15.88 | 16.94
EQUIPO | [8 empty] | 5.11
370020001 |  | HERRAMIENTAS MANUALES |  | %mo | - |  | 3 | 27.96 | 0.84
490020161 |  | COMPACTADOR VIBRO APISONADOR TIPO CANGURO |  | hm | 1 |  | 0.5333 | 8 | 4.27
Partida: | OE.6.4.3 |  | Buzon Electroducto de Concreto Armado con tapa 0.60 x0.60 x 0.60m |  |  | Rendimiento:3 und/Día
[6 empty] | Costo unitario por und |  |  |  | 534.71
Código |  | Descripción |  | Unid. | Recursos |  | Cantidad | Precio | Parcial
MANO DE OBRA | [8 empty] | 97.47
470020001 |  | OPERARIO |  | hh | 1 |  | 2.6667 | 20.67 | 55.12
470020003 |  | PEON |  | hh | 1 |  | 2.6667 | 15.88 | 42.35
MATERIALES | [8 empty] | 402.32
20020163 |  | ALAMBRE NEGRO N°16 |  | kg | - |  | 0.6 | 4.3 | 2.58
20020001 |  | ALAMBRE NEGRO N°8 |  | kg | - |  | 1 | 4.6 | 4.6
30020028 |  | FIERRO CO. FY=4200 KG/CM2 (GRADO 60) |  | kg | - |  | 1.2 | 5.2 | 6.24
50020023 |  | PIEDRA CHANCADA DE 1/2" |  | m³ | - |  | 0.75 | 60 | 45
40010002 |  | ARENA GRUESA |  | m³ | - |  | 0.45 | 110 | 49.5
990020721 |  | CEMENTO PORTLAND TIPO IP 42.5KG |  | bol | - |  | 1.6 | 31 | 49.6
990020935 |  | TAPA DE CONCRETO ARMADO PARA BUZON DE 0.60X0.60X0.60M. |  | und | - |  | 1 | 120 | 120
430020001 |  | MADERA CORRIENTE (TABLAS O LISTONES) |  | p² | - |  | 16 | 7.8 | 124.8
EQUIPO | [8 empty] | 34.92
370020001 |  | HERRAMIENTAS MANUALES |  | %mo | - |  | 3 | 97.47 | 2.92
490020024 |  | VIBRADOR DE CONCRETO 4 HP 2.40" |  | hm | 1 |  | 2.6667 | 3 | 8
490020025 |  | MEZCLADORA CONCRETO TROMPO 8 HP 9 P3 |  | hm | 1 |  | 2.6667 | 9 | 24
Partida: | OE.6.5.1 |  | Patch Panel Cat6A de 24 puertos |  |  | Rendimiento:10 und/Día
[6 empty] | Costo unitario por und |  |  |  | 719.33
Código |  | Descripción |  | Unid. | Recursos |  | Cantidad | Precio | Parcial
MATERIALES | [8 empty] | 719.33
390020617 |  | PATCH PANEL DE 24 PUERTOS PARA CAT 6A |  | und | - |  | 1 | 719.33 | 719.33
Partida: | OE.6.5.2 |  | Patch Cord UTP Cat6A de 3m |  |  | Rendimiento:40 und/Día
[6 empty] | Costo unitario por und |  |  |  | 46.48
Código |  | Descripción |  | Unid. | Recursos |  | Cantidad | Precio | Parcial
MATERIALES | [8 empty] | 46.48
390020618 |  | Patch Cord Cat6A 3m |  | und | - |  | 1 | 46.48 | 46.48
Partida: | OE.6.5.3 |  | Patch cord UTP Cat6A de 20cm |  |  | Rendimiento:40 und/Día
[6 empty] | Costo unitario por und |  |  |  | 36.45
Código |  | Descripción |  | Unid. | Recursos |  | Cantidad | Precio | Parcial
MATERIALES | [8 empty] | 36.45
390020619 |  | Patch Cord Cat6A 20cm |  | und | - |  | 1 | 36.45 | 36.45
Partida: | OE.6.5.4 |  | Etiquetas adhesivas de identificacion, señalizacion y ordenamiento para el area de Trabajo y Gabinete |  |  | Rendimiento:280 und/Día
[6 empty] | Costo unitario por und |  |  |  | 1
Código |  | Descripción |  | Unid. | Recursos |  | Cantidad | Precio | Parcial
MATERIALES | [8 empty] | 1
300020620 |  | ETIQUETAS ADHESIVAS |  | und | - |  | 1 | 1 | 1
Partida: | OE.6.5.5 |  | Patch cord cat 6A x 1m |  |  | Rendimiento:1 und/Día
[6 empty] | Costo unitario por und |  |  |  | 30
Código |  | Descripción |  | Unid. | Recursos |  | Cantidad | Precio | Parcial
MATERIALES | [8 empty] | 30
990020936 |  | Patch Cord Cat 6A 1m |  | und | - |  | 1 | 30 | 30
Partida: | OE.6.5.6 |  | Patch cord cat 6A x 3m |  |  | Rendimiento:1 und/Día
[6 empty] | Costo unitario por und |  |  |  | 46.48
Código |  | Descripción |  | Unid. | Recursos |  | Cantidad | Precio | Parcial
MATERIALES | [8 empty] | 46.48
390020618 |  | Patch Cord Cat6A 3m |  | und | - |  | 1 | 46.48 | 46.48
Partida: | OE.6.5.7 |  | Patch Cord de Fibra Optica multimodo OM4 de 2m |  |  | Rendimiento:20 und/Día
[6 empty] | Costo unitario por und |  |  |  | 43
Código |  | Descripción |  | Unid. | Recursos |  | Cantidad | Precio | Parcial
MATERIALES | [8 empty] | 43
990020938 |  | Patch Cord de Fibra Optica multimodo OM4 de 2m |  | und | - |  | 1 | 43 | 43
Partida: | OE.6.5.8 |  | Bandeja de fibra optica de 1 RU incluye patch panel y acopladores |  |  | Rendimiento:1 und/Día
[6 empty] | Costo unitario por und |  |  |  | 516
Código |  | Descripción |  | Unid. | Recursos |  | Cantidad | Precio | Parcial
MATERIALES | [8 empty] | 516
990021008 |  | Bandeja de fibra optica de 1 RU incluye patch panel y acopladores |  | und | - |  | 1 | 516 | 516
Partida: | OE.6.5.9 |  | Bandeja de empalme para bandeja de FO incluye accesorios |  |  | Rendimiento:1 und/Día
[6 empty] | Costo unitario por und |  |  |  | 455
Código |  | Descripción |  | Unid. | Recursos |  | Cantidad | Precio | Parcial
MATERIALES | [8 empty] | 455
990021009 |  | Bandeja de empalme para bandeja de FO incluye accesorios. |  | und | - |  | 1 | 455 | 455
Partida: | OE.6.5.10 |  | Patch Panel Cat6A - 24 puertos |  |  | Rendimiento:6 und/Día
[6 empty] | Costo unitario por und |  |  |  | 771.75
Código |  | Descripción |  | Unid. | Recursos |  | Cantidad | Precio | Parcial
MANO DE OBRA | [8 empty] | 50.89
470020001 |  | OPERARIO |  | hh | 1 |  | 1.3333 | 20.67 | 27.56
470010959 |  | OFICIAL |  | hh | 1 |  | 1.3333 | 17.5 | 23.33
MATERIALES | [8 empty] | 719.33
390020617 |  | PATCH PANEL DE 24 PUERTOS PARA CAT 6A |  | und | - |  | 1 | 719.33 | 719.33
EQUIPO | [8 empty] | 1.53
370020001 |  | HERRAMIENTAS MANUALES |  | %mo | - |  | 3 | 50.89 | 1.53
Partida: | OE.6.5.11 |  | Etiquetas adhesivas de identificacion, señalizacion y ordenamiento |  |  | Rendimiento:96 und/Día
[6 empty] | Costo unitario por und |  |  |  | 4.28
Código |  | Descripción |  | Unid. | Recursos |  | Cantidad | Precio | Parcial
MANO DE OBRA | [8 empty] | 3.18
470020001 |  | OPERARIO |  | hh | 1 |  | 0.0833 | 20.67 | 1.72
470010959 |  | OFICIAL |  | hh | 1 |  | 0.0833 | 17.5 | 1.46
MATERIALES | [8 empty] | 1
300020620 |  | ETIQUETAS ADHESIVAS |  | und | - |  | 1 | 1 | 1
EQUIPO | [8 empty] | 0.1
370020001 |  | HERRAMIENTAS MANUALES |  | %mo | - |  | 3 | 3.18 | 0.1
Partida: | OE.6.5.12 |  | Patch cord cat 6A UTP de 1m |  |  | Rendimiento:50 und/Día
[6 empty] | Costo unitario por und |  |  |  | 36.29
Código |  | Descripción |  | Unid. | Recursos |  | Cantidad | Precio | Parcial
MANO DE OBRA | [8 empty] | 6.11
470020001 |  | OPERARIO |  | hh | 1 |  | 0.16 | 20.67 | 3.31
470010959 |  | OFICIAL |  | hh | 1 |  | 0.16 | 17.5 | 2.8
MATERIALES | [8 empty] | 30
990020936 |  | Patch Cord Cat 6A 1m |  | und | - |  | 1 | 30 | 30
EQUIPO | [8 empty] | 0.18
370020001 |  | HERRAMIENTAS MANUALES |  | %mo | - |  | 3 | 6.11 | 0.18
Partida: | OE.6.5.13 |  | Patch cord cat 6A UTP de 3m |  |  | Rendimiento:50 und/Día
[6 empty] | Costo unitario por und |  |  |  | 52.77
Código |  | Descripción |  | Unid. | Recursos |  | Cantidad | Precio | Parcial
MANO DE OBRA | [8 empty] | 6.11
470020001 |  | OPERARIO |  | hh | 1 |  | 0.16 | 20.67 | 3.31
470010959 |  | OFICIAL |  | hh | 1 |  | 0.16 | 17.5 | 2.8
MATERIALES | [8 empty] | 46.48
390020618 |  | Patch Cord Cat6A 3m |  | und | - |  | 1 | 46.48 | 46.48
EQUIPO | [8 empty] | 0.18
370020001 |  | HERRAMIENTAS MANUALES |  | %mo | - |  | 3 | 6.11 | 0.18
Partida: | OE.6.5.14 |  | Patch Cord de Fibra Optica OM4 multimodo de 2m |  |  | Rendimiento:20 und/Día
[6 empty] | Costo unitario por und |  |  |  | 58.73
Código |  | Descripción |  | Unid. | Recursos |  | Cantidad | Precio | Parcial
MANO DE OBRA | [8 empty] | 15.27
470020001 |  | OPERARIO |  | hh | 1 |  | 0.4 | 20.67 | 8.27
470010959 |  | OFICIAL |  | hh | 1 |  | 0.4 | 17.5 | 7
MATERIALES | [8 empty] | 43
990020938 |  | Patch Cord de Fibra Optica multimodo OM4 de 2m |  | und | - |  | 1 | 43 | 43
EQUIPO | [8 empty] | 0.46
370020001 |  | HERRAMIENTAS MANUALES |  | %mo | - |  | 3 | 15.27 | 0.46
Partida: | OE.6.5.15 |  | Bandeja de fibra optica con patch panel y acopladores de 1 RU |  |  | Rendimiento:1 und/Día
[6 empty] | Costo unitario por und |  |  |  | 830.52
Código |  | Descripción |  | Unid. | Recursos |  | Cantidad | Precio | Parcial
MANO DE OBRA | [8 empty] | 305.36
470020001 |  | OPERARIO |  | hh | 1 |  | 8 | 20.67 | 165.36
470010959 |  | OFICIAL |  | hh | 1 |  | 8 | 17.5 | 140
MATERIALES | [8 empty] | 516
990021008 |  | Bandeja de fibra optica de 1 RU incluye patch panel y acopladores |  | und | - |  | 1 | 516 | 516
EQUIPO | [8 empty] | 9.16
370020001 |  | HERRAMIENTAS MANUALES |  | %mo | - |  | 3 | 305.36 | 9.16
Partida: | OE.6.5.16 |  | Bandeja de empalme para bandeja de Fibra incluye accesorios |  |  | Rendimiento:1 und/Día
[6 empty] | Costo unitario por und |  |  |  | 769.52
Código |  | Descripción |  | Unid. | Recursos |  | Cantidad | Precio | Parcial
MANO DE OBRA | [8 empty] | 305.36
470020001 |  | OPERARIO |  | hh | 1 |  | 8 | 20.67 | 165.36
470010959 |  | OFICIAL |  | hh | 1 |  | 8 | 17.5 | 140
MATERIALES | [8 empty] | 455
990021009 |  | Bandeja de empalme para bandeja de FO incluye accesorios. |  | und | - |  | 1 | 455 | 455
EQUIPO | [8 empty] | 9.16
370020001 |  | HERRAMIENTAS MANUALES |  | %mo | - |  | 3 | 305.36 | 9.16
Partida: | OE.6.6.1.1 |  | Switch Gigabit PoE de 48 puertos y 4 puertos SFP |  |  | Rendimiento:10 und/Día
[6 empty] | Costo unitario por und |  |  |  | 8614
Código |  | Descripción |  | Unid. | Recursos |  | Cantidad | Precio | Parcial
MATERIALES | [8 empty] | 8614
390020621 |  | SWITCH GIGABIT POE DE 48 PUERTOS Y 4 PUERTOS SFP |  | EQP | - |  | 1 | 8614 | 8614
Partida: | OE.6.6.1.2 |  | Servicio de Instalación, configuración, capacitaciòn y Puesta en funcionamiento del patch panel/Rack de Comunicaciones |  |  | Rendimiento:1 glb/Día
[6 empty] | Costo unitario por glb |  |  |  | 1255.93
Código |  | Descripción |  | Unid. | Recursos |  | Cantidad | Precio | Parcial
SUB-CONTRATOS | [8 empty] | 1255.93
10020622 |  | SERVICIO DE INSTALACIÓN, CONFIGURACIÓN, CAPACITACIÒN Y PUESTA EN FUNCIONAMIENTO DEL PATCH PANEL/RACK DE COMUNICACIONES |  | glb | - |  | 1 | 1255.93 | 1255.93
Partida: | OE.6.6.1.3 |  | Switch Gigabit PoE de 24 puertos y 4 puertos SFP |  |  | Rendimiento:8 und/Día
[6 empty] | Costo unitario por und |  |  |  | 9319.64
Código |  | Descripción |  | Unid. | Recursos |  | Cantidad | Precio | Parcial
MATERIALES | [8 empty] | 9319.64
990020941 |  | SWITCH DE ACCESO/BORDE, GIGABIT DE 24 PUERTOS POE + 4 PUERTOS SFP |  | und | - |  | 1 | 9319.64 | 9319.64
Partida: | OE.6.6.1.4 |  | Transceptor SFP, conector LC duplex |  |  | Rendimiento:1 und/Día
[6 empty] | Costo unitario por und |  |  |  | 706.11
Código |  | Descripción |  | Unid. | Recursos |  | Cantidad | Precio | Parcial
MATERIALES | [8 empty] | 706.11
990021011 |  | TRANSCEPTOR SFP, CONECTOR LC DUPLEX |  | und | - |  | 1 | 706.11 | 706.11
Partida: | OE.6.6.1.5 |  | Switch Gigabit PoE 48 puertos, 4 puertos SFP |  |  | Rendimiento:3 und/Día
[6 empty] | Costo unitario por und |  |  |  | 8718.84
Código |  | Descripción |  | Unid. | Recursos |  | Cantidad | Precio | Parcial
MANO DE OBRA | [8 empty] | 101.79
470010959 |  | OFICIAL |  | hh | 1 |  | 2.6667 | 17.5 | 46.67
470020001 |  | OPERARIO |  | hh | 1 |  | 2.6667 | 20.67 | 55.12
MATERIALES | [8 empty] | 8614
390020621 |  | SWITCH GIGABIT POE DE 48 PUERTOS Y 4 PUERTOS SFP |  | EQP | - |  | 1 | 8614 | 8614
EQUIPO | [8 empty] | 3.05
370020001 |  | HERRAMIENTAS MANUALES |  | %mo | - |  | 3 | 101.79 | 3.05
Partida: | OE.6.6.1.6 |  | Switch Gigabit PoE de 24 Port y 4 Port SFP |  |  | Rendimiento:8 und/Día
[6 empty] | Costo unitario por und |  |  |  | 9319.64
Código |  | Descripción |  | Unid. | Recursos |  | Cantidad | Precio | Parcial
MATERIALES | [8 empty] | 9319.64
990020941 |  | SWITCH DE ACCESO/BORDE, GIGABIT DE 24 PUERTOS POE + 4 PUERTOS SFP |  | und | - |  | 1 | 9319.64 | 9319.64
Partida: | OE.6.6.1.7 |  | Modulo Transceptor SFP, conector LC duplex |  |  | Rendimiento:1 und/Día
[6 empty] | Costo unitario por und |  |  |  | 706.11
Código |  | Descripción |  | Unid. | Recursos |  | Cantidad | Precio | Parcial
MATERIALES | [8 empty] | 706.11
990021011 |  | TRANSCEPTOR SFP, CONECTOR LC DUPLEX |  | und | - |  | 1 | 706.11 | 706.11
Partida: | OE.6.6.2.1 |  | Gabinete de comunicaciones de piso de 42 RU c/accesorios de instalacion. |  |  | Rendimiento:1 und/Día
[6 empty] | Costo unitario por und |  |  |  | 6155
Código |  | Descripción |  | Unid. | Recursos |  | Cantidad | Precio | Parcial
MATERIALES | [8 empty] | 6155
990020943 |  | BARRA DE COBRE PARA GABINETE DE COMUNICACIONES |  | und | - |  | 1 | 120 | 120
300020624 |  | BANDEJA 1RU SATRA 45cmX45cmX27cm |  | und | - |  | 2 | 119.5 | 239
390020625 |  | ORGANIZADOR HORIZONTAL CON TAPA DE 1RU |  | und | - |  | 1 | 150.5 | 150.5
390020626 |  | GABINETE D COMUNICACIÓN D PARED DE 12 RU C/ACCESORIOS |  | EQP | - |  | 1 | 5229 | 5229
390020627 |  | POWER RACK TOMACORRIENTE DE 19", 6 TOMAS |  | und | - |  | 1 | 166.5 | 166.5
390020628 |  | KIT DE VENTILADORES P/GABINETE DE COMUNICACION |  | und | - |  | 1 | 250 | 250
Partida: | OE.6.6.2.2 |  | UPS de 3000VA rackeable |  |  | Rendimiento:10 und/Día
[6 empty] | Costo unitario por und |  |  |  | 3595.2
Código |  | Descripción |  | Unid. | Recursos |  | Cantidad | Precio | Parcial
MATERIALES | [8 empty] | 3595.2
390020629 |  | UPS de 3000VA rackeable |  | und | - |  | 1 | 3595.2 | 3595.2
Partida: | OE.6.6.2.3 |  | Certificacion de puntos de cableado de datos Categoria 6A |  |  | Rendimiento:40 pto/Día
[6 empty] | Costo unitario por pto |  |  |  | 45.01
Código |  | Descripción |  | Unid. | Recursos |  | Cantidad | Precio | Parcial
SUB-CONTRATOS | [8 empty] | 45.01
10020630 |  | CERTIFICACION DE PUNTOS DE CABLEADO DE DATOS CATEGORIA 6A |  | und | - |  | 1 | 45.01 | 45.01
Partida: | OE.6.6.2.4 |  | Gabinete de comunicación de pared de 12 RU c/accesorios de Instalacion |  |  | Rendimiento:1 und/Día
[6 empty] | Costo unitario por und |  |  |  | 2065.5
Código |  | Descripción |  | Unid. | Recursos |  | Cantidad | Precio | Parcial
MATERIALES | [8 empty] | 2065.5
990020943 |  | BARRA DE COBRE PARA GABINETE DE COMUNICACIONES |  | und | - |  | 1 | 120 | 120
390020625 |  | ORGANIZADOR HORIZONTAL CON TAPA DE 1RU |  | und | - |  | 1 | 150.5 | 150.5
390020628 |  | KIT DE VENTILADORES P/GABINETE DE COMUNICACION |  | und | - |  | 1 | 250 | 250
990021013 |  | POWER RACK TOMACORRIENTE DE 19", 8 TOMAS |  | und | - |  | 1 | 450 | 450
990021014 |  | BANDEJA METÁL. DESL. DE 19" |  | und | - |  | 1 | 95 | 95
990021015 |  | Gabinete de comunicaciones de pared de 12 RU |  | und | - |  | 1 | 1000 | 1000
Partida: | OE.6.6.2.5 |  | Gabinete de piso de 42 RU c/accesorios de instalacion. |  |  | Rendimiento:1 und/Día
[6 empty] | Costo unitario por und |  |  |  | 6460.36
Código |  | Descripción |  | Unid. | Recursos |  | Cantidad | Precio | Parcial
MANO DE OBRA | [8 empty] | 305.36
470020001 |  | OPERARIO |  | hh | 1 |  | 8 | 20.67 | 165.36
470010959 |  | OFICIAL |  | hh | 1 |  | 8 | 17.5 | 140
MATERIALES | [8 empty] | 6155
990020943 |  | BARRA DE COBRE PARA GABINETE DE COMUNICACIONES |  | und | - |  | 1 | 120 | 120
300020624 |  | BANDEJA 1RU SATRA 45cmX45cmX27cm |  | und | - |  | 2 | 119.5 | 239
390020625 |  | ORGANIZADOR HORIZONTAL CON TAPA DE 1RU |  | und | - |  | 1 | 150.5 | 150.5
390020626 |  | GABINETE D COMUNICACIÓN D PARED DE 12 RU C/ACCESORIOS |  | EQP | - |  | 1 | 5229 | 5229
390020627 |  | POWER RACK TOMACORRIENTE DE 19", 6 TOMAS |  | und | - |  | 1 | 166.5 | 166.5
390020628 |  | KIT DE VENTILADORES P/GABINETE DE COMUNICACION |  | und | - |  | 1 | 250 | 250
Partida: | OE.6.6.2.6 |  | Certificación de 111 puntos de cableado de datos categoría 6A y 02 puntos de fibra |  |  | Rendimiento: und
[6 empty] | Costo unitario por und |  |  |  | 7790
Código |  | Descripción |  | Unid. | Recursos |  | Cantidad | Precio | Parcial
SUB-CONTRATOS | [8 empty] | 7790
10020002 |  | CERTIFICACION DE 111 PUNTOS DE CABLEADO DE DATOS CATEGORIA 6A Y 02 PUNTOS DE FIBRA |  | ser | - |  | 1 | 7790 | 7790
Partida: | OE.6.6.2.7 |  | Gabinete de comunicación de pared de 12 RU c/accesorios de Instalacion |  |  | Rendimiento:1 und/Día
[6 empty] | Costo unitario por und |  |  |  | 2065.5
Código |  | Descripción |  | Unid. | Recursos |  | Cantidad | Precio | Parcial
MATERIALES | [8 empty] | 2065.5
990020943 |  | BARRA DE COBRE PARA GABINETE DE COMUNICACIONES |  | und | - |  | 1 | 120 | 120
390020625 |  | ORGANIZADOR HORIZONTAL CON TAPA DE 1RU |  | und | - |  | 1 | 150.5 | 150.5
390020628 |  | KIT DE VENTILADORES P/GABINETE DE COMUNICACION |  | und | - |  | 1 | 250 | 250
990021013 |  | POWER RACK TOMACORRIENTE DE 19", 8 TOMAS |  | und | - |  | 1 | 450 | 450
990021014 |  | BANDEJA METÁL. DESL. DE 19" |  | und | - |  | 1 | 95 | 95
990021015 |  | Gabinete de comunicaciones de pared de 12 RU |  | und | - |  | 1 | 1000 | 1000
Partida: | OE.6.7.1 |  | Caja de paso con tapa Biselada de F° G° 200x200x100 mm |  |  | Rendimiento:7 und/Día
[6 empty] | Costo unitario por und |  |  |  | 53.49
Código |  | Descripción |  | Unid. | Recursos |  | Cantidad | Precio | Parcial
MANO DE OBRA | [8 empty] | 32.69
470020001 |  | OPERARIO |  | hh | 1 |  | 1.1429 | 20.67 | 23.62
470020003 |  | PEON |  | hh | 0.5 |  | 0.5714 | 15.88 | 9.07
MATERIALES | [8 empty] | 19.82
120020631 |  | CAJA DE PASO BISELADA PESADA DE Fº Gº DE 200x200X100MM INCLUY TAPA |  | und | - |  | 1 | 19.82 | 19.82
EQUIPO | [8 empty] | 0.98
370020001 |  | HERRAMIENTAS MANUALES |  | %mo | - |  | 3 | 32.69 | 0.98
Partida: | OE.6.7.2 |  | Caja de paso con tapa Biselada de F° G° 150x150x100 mm |  |  | Rendimiento:7 und/Día
[6 empty] | Costo unitario por und |  |  |  | 45.67
Código |  | Descripción |  | Unid. | Recursos |  | Cantidad | Precio | Parcial
MANO DE OBRA | [8 empty] | 32.69
470020001 |  | OPERARIO |  | hh | 1 |  | 1.1429 | 20.67 | 23.62
470020003 |  | PEON |  | hh | 0.5 |  | 0.5714 | 15.88 | 9.07
MATERIALES | [8 empty] | 12
120020431 |  | CAJA DE PASO BISELADA PESADA DE Fº Gº DE 150x150X100MM INCLUY TAPA |  | pza | - |  | 1 | 12 | 12
EQUIPO | [8 empty] | 0.98
370020001 |  | HERRAMIENTAS MANUALES |  | %mo | - |  | 3 | 32.69 | 0.98
Partida: | OE.6.7.3 |  | Caja de paso pesada octogonal con tapa de 100x50 mm |  |  | Rendimiento:7 und/Día
[6 empty] | Costo unitario por und |  |  |  | 46.2
Código |  | Descripción |  | Unid. | Recursos |  | Cantidad | Precio | Parcial
MANO DE OBRA | [8 empty] | 37.23
470020001 |  | OPERARIO |  | hh | 1 |  | 1.1429 | 20.67 | 23.62
470020003 |  | PEON |  | hh | 0.75 |  | 0.8571 | 15.88 | 13.61
MATERIALES | [8 empty] | 7.85
120020632 |  | CAJA DE PASO PESADO OCTOGONAL CON TAPA 100x50mm |  | und | - |  | 1 | 7.85 | 7.85
EQUIPO | [8 empty] | 1.12
370020001 |  | HERRAMIENTAS MANUALES |  | %mo | - |  | 3 | 37.23 | 1.12
Partida: | OE.6.7.4 |  | Caja de Paso con tapa Biselada de Fº Gº 100x100x100 mm |  |  | Rendimiento:18 und/Día
[6 empty] | Costo unitario por und |  |  |  | 25.09
Código |  | Descripción |  | Unid. | Recursos |  | Cantidad | Precio | Parcial
MANO DE OBRA | [8 empty] | 12.72
470020001 |  | OPERARIO |  | hh | 1 |  | 0.4444 | 20.67 | 9.19
470020003 |  | PEON |  | hh | 0.5 |  | 0.2222 | 15.88 | 3.53
MATERIALES | [8 empty] | 11.99
120020430 |  | CAJA DE PASO BISELADA PESADA DE Fº Gº DE 100x100X100MM INCLUY TAPA |  | pza | - |  | 1 | 11.99 | 11.99
EQUIPO | [8 empty] | 0.38
370020001 |  | HERRAMIENTAS MANUALES |  | %mo | - |  | 3 | 12.72 | 0.38
Partida: | OE.6.7.5 |  | Caja de Paso con tapa Biselada de Fº Gº 300x300x100 mm |  |  | Rendimiento:18 und/Día
[6 empty] | Costo unitario por und |  |  |  | 58.1
Código |  | Descripción |  | Unid. | Recursos |  | Cantidad | Precio | Parcial
MANO DE OBRA | [8 empty] | 12.72
470020001 |  | OPERARIO |  | hh | 1 |  | 0.4444 | 20.67 | 9.19
470020003 |  | PEON |  | hh | 0.5 |  | 0.2222 | 15.88 | 3.53
MATERIALES | [8 empty] | 45
990020846 |  | Caja de paso FºGº con tapa biselada de 300x300x100mm |  | und | - |  | 1 | 45 | 45
EQUIPO | [8 empty] | 0.38
370020001 |  | HERRAMIENTAS MANUALES |  | %mo | - |  | 3 | 12.72 | 0.38
Partida: | OE.6.8.1.1 |  | Detector de Humo direccionable incluye base |  |  | Rendimiento:12 und/Día
[6 empty] | Costo unitario por und |  |  |  | 230.01
Código |  | Descripción |  | Unid. | Recursos |  | Cantidad | Precio | Parcial
MATERIALES | [8 empty] | 230.01
590020633 |  | DETECTOR DE HUMO DIRECCIONABLE INCLUYE BASE |  | und | - |  | 1 | 230.01 | 230.01
Partida: | OE.6.8.1.2 |  | Estación manual de doble accion direccionable |  |  | Rendimiento:12 und/Día
[6 empty] | Costo unitario por und |  |  |  | 326
Código |  | Descripción |  | Unid. | Recursos |  | Cantidad | Precio | Parcial
MATERIALES | [8 empty] | 326
590020634 |  | ESTACIÓN MANUAL DE DOBLE ACCION DIRECCIONABLE |  | und | - |  | 1 | 326 | 326
Partida: | OE.6.8.1.3 |  | Sirena con luz estrobo |  |  | Rendimiento:12 und/Día
[6 empty] | Costo unitario por und |  |  |  | 224
Código |  | Descripción |  | Unid. | Recursos |  | Cantidad | Precio | Parcial
MATERIALES | [8 empty] | 224
110020635 |  | SIRENA CON LUZ ESTROBO |  | und | - |  | 1 | 224 | 224
Partida: | OE.6.8.1.4 |  | Panel de alarma de Incendios Direccionable |  |  | Rendimiento:12 und/Día
[6 empty] | Costo unitario por und |  |  |  | 5100
Código |  | Descripción |  | Unid. | Recursos |  | Cantidad | Precio | Parcial
MATERIALES | [8 empty] | 5100
590020636 |  | PANEL DE ALARMA DE INCENDIOS DIRECCIONABLES |  | und | - |  | 1 | 5100 | 5100
Partida: | OE.6.8.1.5 |  | Servicio de Instalacion, configuracion, capacitación y puesta en funcionamiento del Sistema de deteccion y alarma de incendios |  |  | Rendimiento:1 glb/Día
[6 empty] | Costo unitario por glb |  |  |  | 3913
Código |  | Descripción |  | Unid. | Recursos |  | Cantidad | Precio | Parcial
SUB-CONTRATOS | [8 empty] | 3913
10020637 |  | SERVICIO DE INSTALACION, CONFIGURACION, CAPACITACIÓN Y PUESTA EN FUNCIONAMIENTO DEL SISTEMA DE DETECCION Y ALARMA DE INC |  | glb | - |  | 1 | 3913 | 3913
Partida: | OE.6.8.1.6 |  | Detector de Temperatura direccionable incluye base |  |  | Rendimiento:12 und/Día
[6 empty] | Costo unitario por und |  |  |  | 215.64
Código |  | Descripción |  | Unid. | Recursos |  | Cantidad | Precio | Parcial
MANO DE OBRA | [8 empty] | 19.07
470020001 |  | OPERARIO |  | hh | 1 |  | 0.6667 | 20.67 | 13.78
470020003 |  | PEON |  | hh | 0.5 |  | 0.3333 | 15.88 | 5.29
MATERIALES | [8 empty] | 196
990020949 |  | SENSOR DE TEMPERATURA INTELIGENTE |  | und | - |  | 1 | 160 | 160
990021019 |  | Base para detector direccionable |  | und | - |  | 1 | 36 | 36
EQUIPO | [8 empty] | 0.57
370020001 |  | HERRAMIENTAS MANUALES |  | %mo | - |  | 3 | 19.07 | 0.57
Partida: | OE.6.8.1.7 |  | Instalación de Detector de Humo direccionable con base |  |  | Rendimiento:30 und/Día
[6 empty] | Costo unitario por und |  |  |  | 240.19
Código |  | Descripción |  | Unid. | Recursos |  | Cantidad | Precio | Parcial
MANO DE OBRA | [8 empty] | 10.18
470020001 |  | OPERARIO |  | hh | 1 |  | 0.2667 | 20.67 | 5.51
470010959 |  | OFICIAL |  | hh | 1 |  | 0.2667 | 17.5 | 4.67
MATERIALES | [8 empty] | 230.01
590020633 |  | DETECTOR DE HUMO DIRECCIONABLE INCLUYE BASE |  | und | - |  | 1 | 230.01 | 230.01
Partida: | OE.6.8.1.8 |  | Instalación de Estación manual doble accion direccionable |  |  | Rendimiento:12 und/Día
[6 empty] | Costo unitario por und |  |  |  | 351.45
Código |  | Descripción |  | Unid. | Recursos |  | Cantidad | Precio | Parcial
MANO DE OBRA | [8 empty] | 25.45
470020001 |  | OPERARIO |  | hh | 1 |  | 0.6667 | 20.67 | 13.78
470010959 |  | OFICIAL |  | hh | 1 |  | 0.6667 | 17.5 | 11.67
MATERIALES | [8 empty] | 326
590020634 |  | ESTACIÓN MANUAL DE DOBLE ACCION DIRECCIONABLE |  | und | - |  | 1 | 326 | 326
Partida: | OE.6.8.1.9 |  | Instalación de Sirena con luz estrobo |  |  | Rendimiento:30 und/Día
[6 empty] | Costo unitario por und |  |  |  | 234.49
Código |  | Descripción |  | Unid. | Recursos |  | Cantidad | Precio | Parcial
MANO DE OBRA | [8 empty] | 10.18
470020001 |  | OPERARIO |  | hh | 1 |  | 0.2667 | 20.67 | 5.51
470010959 |  | OFICIAL |  | hh | 1 |  | 0.2667 | 17.5 | 4.67
MATERIALES | [8 empty] | 224
110020635 |  | SIRENA CON LUZ ESTROBO |  | und | - |  | 1 | 224 | 224
EQUIPO | [8 empty] | 0.31
370020001 |  | HERRAMIENTAS MANUALES |  | %mo | - |  | 3 | 10.18 | 0.31
Partida: | OE.6.8.1.10 |  | Instalación de Panel de alarma de Incendios Direccionable |  |  | Rendimiento:0.5 und/Día
[6 empty] | Costo unitario por und |  |  |  | 5729.04
Código |  | Descripción |  | Unid. | Recursos |  | Cantidad | Precio | Parcial
MANO DE OBRA | [8 empty] | 610.72
470020001 |  | OPERARIO |  | hh | 1 |  | 16 | 20.67 | 330.72
470010959 |  | OFICIAL |  | hh | 1 |  | 16 | 17.5 | 280
MATERIALES | [8 empty] | 5100
590020636 |  | PANEL DE ALARMA DE INCENDIOS DIRECCIONABLES |  | und | - |  | 1 | 5100 | 5100
EQUIPO | [8 empty] | 18.32
370020001 |  | HERRAMIENTAS MANUALES |  | %mo | - |  | 3 | 610.72 | 18.32
Partida: | OE.6.8.1.11 |  | Instalación de Detector de Temperatura direccionable con base |  |  | Rendimiento:30 und/Día
[6 empty] | Costo unitario por und |  |  |  | 206.49
Código |  | Descripción |  | Unid. | Recursos |  | Cantidad | Precio | Parcial
MANO DE OBRA | [8 empty] | 10.18
470020001 |  | OPERARIO |  | hh | 1 |  | 0.2667 | 20.67 | 5.51
470010959 |  | OFICIAL |  | hh | 1 |  | 0.2667 | 17.5 | 4.67
MATERIALES | [8 empty] | 196
990020949 |  | SENSOR DE TEMPERATURA INTELIGENTE |  | und | - |  | 1 | 160 | 160
990021019 |  | Base para detector direccionable |  | und | - |  | 1 | 36 | 36
EQUIPO | [8 empty] | 0.31
370020001 |  | HERRAMIENTAS MANUALES |  | %mo | - |  | 3 | 10.18 | 0.31
Partida: | OE.6.8.2.1 |  | Camara IP fija PoE para Exterior incluye accesorios |  |  | Rendimiento:12 und/Día
[6 empty] | Costo unitario por und |  |  |  | 297.36
Código |  | Descripción |  | Unid. | Recursos |  | Cantidad | Precio | Parcial
MATERIALES | [8 empty] | 297.36
210020638 |  | CAMARA IP FIJA POE PARA EXTERIOR INCLUYE ACCESORIOS |  | und | - |  | 1 | 297.36 | 297.36
Partida: | OE.6.8.2.2 |  | Grabador de video NVR de 16 canales incluye licencia |  |  | Rendimiento:12 und/Día
[6 empty] | Costo unitario por und |  |  |  | 4318.8
Código |  | Descripción |  | Unid. | Recursos |  | Cantidad | Precio | Parcial
MATERIALES | [8 empty] | 4318.8
500020639 |  | GRAVADOR NVR DE 16 CANALES INCLUYE LICENCIA Y DISCO DURO |  | ENV | - |  | 1 | 4318.8 | 4318.8
Partida: | OE.6.8.2.3 |  | Monitor LCD de 24"para CCTV |  |  | Rendimiento:12 und/Día
[6 empty] | Costo unitario por und |  |  |  | 647.15
Código |  | Descripción |  | Unid. | Recursos |  | Cantidad | Precio | Parcial
MATERIALES | [8 empty] | 647.15
210020640 |  | MONITOR LCD DE 24" PARA CCTV |  | EQP | - |  | 1 | 647.15 | 647.15
Partida: | OE.6.8.2.4 |  | Estacion de video Vigilancia |  |  | Rendimiento:12 und/Día
[6 empty] | Costo unitario por und |  |  |  | 4750
Código |  | Descripción |  | Unid. | Recursos |  | Cantidad | Precio | Parcial
MATERIALES | [8 empty] | 4750
590020641 |  | ESTACION DE VIDEO VIGILANCIA |  | und | - |  | 1 | 4750 | 4750
Partida: | OE.6.8.2.5 |  | Servicio de Instalacion, configuracion, capacitación y puesta en funcionamiento del Sistema de video vigilancia |  |  | Rendimiento:1 und/Día
[6 empty] | Costo unitario por und |  |  |  | 1950
Código |  | Descripción |  | Unid. | Recursos |  | Cantidad | Precio | Parcial
SUB-CONTRATOS | [8 empty] | 1950
10020642 |  | SERVICIO DE INSTALACION, CONFIGURACION, CAPACITACIÓN Y PUESTA EN FUNCIONAMIENTO DEL SISTEMA DE VIDEO VIGILANCIA |  | glb | - |  | 1 | 1950 | 1950
Partida: | OE.6.8.2.6 |  | Camara IP PoE tipo Domo |  |  | Rendimiento:1 und/Día
[6 empty] | Costo unitario por und |  |  |  | 635
Código |  | Descripción |  | Unid. | Recursos |  | Cantidad | Precio | Parcial
MATERIALES | [8 empty] | 635
990021020 |  | Camara IP PoE tipo domo |  | und | - |  | 1 | 635 | 635
Partida: | OE.6.8.2.7 |  | Camara IP PoE tipo Bullet |  |  | Rendimiento:1 und/Día
[6 empty] | Costo unitario por und |  |  |  | 480
Código |  | Descripción |  | Unid. | Recursos |  | Cantidad | Precio | Parcial
MATERIALES | [8 empty] | 480
990021021 |  | Camara IP PoE tipo bullet |  | und | - |  | 1 | 480 | 480
Partida: | OE.6.8.2.8 |  | Grabador de video NVR de 24 canales incluye licencia |  |  | Rendimiento:1 und/Día
[6 empty] | Costo unitario por und |  |  |  | 3660
Código |  | Descripción |  | Unid. | Recursos |  | Cantidad | Precio | Parcial
MATERIALES | [8 empty] | 3660
990021022 |  | Grabador de video NVR de 24 canales incluye licencia |  | und | - |  | 1 | 3660 | 3660
Partida: | OE.6.8.2.9 |  | Instalación de Camara IP PoE tipo Domo |  |  | Rendimiento:8 und/Día
[6 empty] | Costo unitario por und |  |  |  | 674.32
Código |  | Descripción |  | Unid. | Recursos |  | Cantidad | Precio | Parcial
MANO DE OBRA | [8 empty] | 38.17
470020001 |  | OPERARIO |  | hh | 1 |  | 1 | 20.67 | 20.67
470010959 |  | OFICIAL |  | hh | 1 |  | 1 | 17.5 | 17.5
MATERIALES | [8 empty] | 635
990021020 |  | Camara IP PoE tipo domo |  | und | - |  | 1 | 635 | 635
EQUIPO | [8 empty] | 1.15
370020001 |  | HERRAMIENTAS MANUALES |  | %mo | - |  | 3 | 38.17 | 1.15
Partida: | OE.6.8.2.10 |  | Instalación de Camara IP PoE tipo Bullet |  |  | Rendimiento:8 und/Día
[6 empty] | Costo unitario por und |  |  |  | 519.32
Código |  | Descripción |  | Unid. | Recursos |  | Cantidad | Precio | Parcial
MANO DE OBRA | [8 empty] | 38.17
470020001 |  | OPERARIO |  | hh | 1 |  | 1 | 20.67 | 20.67
470010959 |  | OFICIAL |  | hh | 1 |  | 1 | 17.5 | 17.5
MATERIALES | [8 empty] | 480
990021021 |  | Camara IP PoE tipo bullet |  | und | - |  | 1 | 480 | 480
EQUIPO | [8 empty] | 1.15
370020001 |  | HERRAMIENTAS MANUALES |  | %mo | - |  | 3 | 38.17 | 1.15
Partida: | OE.6.8.2.11 |  | Instalación de Grabador de video NVR de 24 canales incluye licencia |  |  | Rendimiento:8 und/Día
[6 empty] | Costo unitario por und |  |  |  | 3698.17
Código |  | Descripción |  | Unid. | Recursos |  | Cantidad | Precio | Parcial
MANO DE OBRA | [8 empty] | 38.17
470020001 |  | OPERARIO |  | hh | 1 |  | 1 | 20.67 | 20.67
470010959 |  | OFICIAL |  | hh | 1 |  | 1 | 17.5 | 17.5
MATERIALES | [8 empty] | 3660
990021022 |  | Grabador de video NVR de 24 canales incluye licencia |  | und | - |  | 1 | 3660 | 3660
Partida: | OE.6.8.2.12 |  | Instalación de Unidad Central de Proceso -CPU |  |  | Rendimiento:8 und/Día
[6 empty] | Costo unitario por und |  |  |  | 18411.77
Código |  | Descripción |  | Unid. | Recursos |  | Cantidad | Precio | Parcial
MANO DE OBRA | [8 empty] | 38.17
470020001 |  | OPERARIO |  | hh | 1 |  | 1 | 20.67 | 20.67
470010959 |  | OFICIAL |  | hh | 1 |  | 1 | 17.5 | 17.5
MATERIALES | [8 empty] | 18372.45
300010002 |  | UNIDAD CENTRAL DE PROCESO - CPU |  | und | - |  | 1 | 18372.45 | 18372.45
EQUIPO | [8 empty] | 1.15
370020001 |  | HERRAMIENTAS MANUALES |  | %mo | - |  | 3 | 38.17 | 1.15
Partida: | OE.6.8.2.13 |  | Instalación de Monitor LED |  |  | Rendimiento:20 und/Día
[6 empty] | Costo unitario por und |  |  |  | 6246.73
Código |  | Descripción |  | Unid. | Recursos |  | Cantidad | Precio | Parcial
MANO DE OBRA | [8 empty] | 15.27
470020001 |  | OPERARIO |  | hh | 1 |  | 0.4 | 20.67 | 8.27
470010959 |  | OFICIAL |  | hh | 1 |  | 0.4 | 17.5 | 7
MATERIALES | [8 empty] | 6231
300010003 |  | MONITOR LCD DE 31.5" PARA CCTV |  | und | - |  | 1 | 6231 | 6231
EQUIPO | [8 empty] | 0.46
370020001 |  | HERRAMIENTAS MANUALES |  | %mo | - |  | 3 | 15.27 | 0.46
Partida: | OE.6.8.2.14 |  | Instalación de Disco Duro Interno |  |  | Rendimiento:20 und/Día
[6 empty] | Costo unitario por und |  |  |  | 2165.73
Código |  | Descripción |  | Unid. | Recursos |  | Cantidad | Precio | Parcial
MANO DE OBRA | [8 empty] | 15.27
470020001 |  | OPERARIO |  | hh | 1 |  | 0.4 | 20.67 | 8.27
470010959 |  | OFICIAL |  | hh | 1 |  | 0.4 | 17.5 | 7
MATERIALES | [8 empty] | 2150
300010001 |  | DISCO DURO INTERNO |  | und | - |  | 1 | 2150 | 2150
EQUIPO | [8 empty] | 0.46
370020001 |  | HERRAMIENTAS MANUALES |  | %mo | - |  | 3 | 15.27 | 0.46
Partida: | OE.6.8.2.15 |  | Instalación de Acumulador de energía – Equipo UPS |  |  | Rendimiento:20 und/Día
[6 empty] | Costo unitario por und |  |  |  | 1013.73
Código |  | Descripción |  | Unid. | Recursos |  | Cantidad | Precio | Parcial
MANO DE OBRA | [8 empty] | 15.27
470020001 |  | OPERARIO |  | hh | 1 |  | 0.4 | 20.67 | 8.27
470010959 |  | OFICIAL |  | hh | 1 |  | 0.4 | 17.5 | 7
MATERIALES | [8 empty] | 998
480010001 |  | ACUMULADOR DE ENERGIA-EQUIPO DE UPS |  | und | - |  | 1 | 998 | 998
EQUIPO | [8 empty] | 0.46
370020001 |  | HERRAMIENTAS MANUALES |  | %mo | - |  | 3 | 15.27 | 0.46
Partida: | OE.6.8.3.1 |  | Parlantes de 6" incluye accesosios para montaje en pared |  |  | Rendimiento:12 und/Día
[6 empty] | Costo unitario por und |  |  |  | 495
Código |  | Descripción |  | Unid. | Recursos |  | Cantidad | Precio | Parcial
MATERIALES | [8 empty] | 495
650020643 |  | PARLANTES DE 6" INCLUYE ACCESOSIOS PARA MONTAJE EN PARED |  | und | - |  | 1 | 495 | 495
Partida: | OE.6.8.3.2 |  | Amplificador de 1000 Watts con Salida de 70 y 100 V |  |  | Rendimiento:12 und/Día
[6 empty] | Costo unitario por und |  |  |  | 4636
Código |  | Descripción |  | Unid. | Recursos |  | Cantidad | Precio | Parcial
MATERIALES | [8 empty] | 4636
770020644 |  | AMPLIFICADOR DE 1000 WATTS CON SALIDA DE 70 Y 100 V |  | und | - |  | 1 | 4636 | 4636
Partida: | OE.6.8.3.3 |  | Consola mezcladora de audio de 8 canales |  |  | Rendimiento:1 und/Día
[6 empty] | Costo unitario por und |  |  |  | 1050
Código |  | Descripción |  | Unid. | Recursos |  | Cantidad | Precio | Parcial
MATERIALES | [8 empty] | 1050
290020645 |  | CONSOLA MEZCLADORA DE AUDIO DE 8 CANALES |  | und | - |  | 1 | 1050 | 1050
Partida: | OE.6.8.3.4 |  | Microfono profesional con accesorios |  |  | Rendimiento:20 und/Día
[6 empty] | Costo unitario por und |  |  |  | 214
Código |  | Descripción |  | Unid. | Recursos |  | Cantidad | Precio | Parcial
MATERIALES | [8 empty] | 214
390020646 |  | MICROFONO PROFESIONAL CON ACCESORIOS |  | und | - |  | 1 | 214 | 214
Partida: | OE.6.8.3.5 |  | Servicio de Instalacion, configuracion, capacitacion y puesta en funcionamiento del sistema de sonido ambiental |  |  | Rendimiento:1 glb/Día
[6 empty] | Costo unitario por glb |  |  |  | 3337.63
Código |  | Descripción |  | Unid. | Recursos |  | Cantidad | Precio | Parcial
SUB-CONTRATOS | [8 empty] | 3337.63
10020647 |  | SERVICIO DE INSTALACION, CONFIGURACION, CAPACITACION Y PUESTA EN FUNCIONAMIENTO DEL SISTEMA DE SONIDO AMBIENTAL |  | glb | - |  | 1 | 3337.63 | 3337.63
Partida: | OE.6.8.3.6 |  | Atenuador de volumen |  |  | Rendimiento:1 und/Día
[6 empty] | Costo unitario por und |  |  |  | 215.2
Código |  | Descripción |  | Unid. | Recursos |  | Cantidad | Precio | Parcial
MATERIALES | [8 empty] | 215.2
990021023 |  | Atenuador de volumen |  | und | - |  | 1 | 215.2 | 215.2
Partida: | OE.6.8.3.7 |  | Instalación de Parlantes de 6" incluye accesosios para montaje en pared |  |  | Rendimiento:12 und/Día
[6 empty] | Costo unitario por und |  |  |  | 521.21
Código |  | Descripción |  | Unid. | Recursos |  | Cantidad | Precio | Parcial
MANO DE OBRA | [8 empty] | 25.45
470020001 |  | OPERARIO |  | hh | 1 |  | 0.6667 | 20.67 | 13.78
470010959 |  | OFICIAL |  | hh | 1 |  | 0.6667 | 17.5 | 11.67
MATERIALES | [8 empty] | 495
650020643 |  | PARLANTES DE 6" INCLUYE ACCESOSIOS PARA MONTAJE EN PARED |  | und | - |  | 1 | 495 | 495
EQUIPO | [8 empty] | 0.76
370020001 |  | HERRAMIENTAS MANUALES |  | %mo | - |  | 3 | 25.45 | 0.76
Partida: | OE.6.8.3.8 |  | Instalación de Amplificador de 1000 Watts con Salida de 70 y 100 V |  |  | Rendimiento:8 und/Día
[6 empty] | Costo unitario por und |  |  |  | 4675.32
Código |  | Descripción |  | Unid. | Recursos |  | Cantidad | Precio | Parcial
MANO DE OBRA | [8 empty] | 38.17
470020001 |  | OPERARIO |  | hh | 1 |  | 1 | 20.67 | 20.67
470010959 |  | OFICIAL |  | hh | 1 |  | 1 | 17.5 | 17.5
MATERIALES | [8 empty] | 4636
770020644 |  | AMPLIFICADOR DE 1000 WATTS CON SALIDA DE 70 Y 100 V |  | und | - |  | 1 | 4636 | 4636
EQUIPO | [8 empty] | 1.15
370020001 |  | HERRAMIENTAS MANUALES |  | %mo | - |  | 3 | 38.17 | 1.15
Partida: | OE.6.8.3.9 |  | Instalación de Consola mezcladora de audio de 8 canales |  |  | Rendimiento:4 und/Día
[6 empty] | Costo unitario por und |  |  |  | 1128.63
Código |  | Descripción |  | Unid. | Recursos |  | Cantidad | Precio | Parcial
MANO DE OBRA | [8 empty] | 76.34
470020001 |  | OPERARIO |  | hh | 1 |  | 2 | 20.67 | 41.34
470010959 |  | OFICIAL |  | hh | 1 |  | 2 | 17.5 | 35
MATERIALES | [8 empty] | 1050
290020645 |  | CONSOLA MEZCLADORA DE AUDIO DE 8 CANALES |  | und | - |  | 1 | 1050 | 1050
EQUIPO | [8 empty] | 2.29
370020001 |  | HERRAMIENTAS MANUALES |  | %mo | - |  | 3 | 76.34 | 2.29
Partida: | OE.6.8.3.10 |  | Instalación de Microfono profesional con accesorios |  |  | Rendimiento:20 und/Día
[6 empty] | Costo unitario por und |  |  |  | 229.73
Código |  | Descripción |  | Unid. | Recursos |  | Cantidad | Precio | Parcial
MANO DE OBRA | [8 empty] | 15.27
470020001 |  | OPERARIO |  | hh | 1 |  | 0.4 | 20.67 | 8.27
470010959 |  | OFICIAL |  | hh | 1 |  | 0.4 | 17.5 | 7
MATERIALES | [8 empty] | 214
390020646 |  | MICROFONO PROFESIONAL CON ACCESORIOS |  | und | - |  | 1 | 214 | 214
EQUIPO | [8 empty] | 0.46
370020001 |  | HERRAMIENTAS MANUALES |  | %mo | - |  | 3 | 15.27 | 0.46
Partida: | OE.6.8.3.11 |  | Instalación de Atenuador de volumen |  |  | Rendimiento:20 und/Día
[6 empty] | Costo unitario por und |  |  |  | 230.93
Código |  | Descripción |  | Unid. | Recursos |  | Cantidad | Precio | Parcial
MANO DE OBRA | [8 empty] | 15.27
470020001 |  | OPERARIO |  | hh | 1 |  | 0.4 | 20.67 | 8.27
470010959 |  | OFICIAL |  | hh | 1 |  | 0.4 | 17.5 | 7
MATERIALES | [8 empty] | 215.2
990021023 |  | Atenuador de volumen |  | und | - |  | 1 | 215.2 | 215.2
EQUIPO | [8 empty] | 0.46
370020001 |  | HERRAMIENTAS MANUALES |  | %mo | - |  | 3 | 15.27 | 0.46
Partida: | OE.6.8.4.1 |  | Central de llamada de enfermera con accesorios |  |  | Rendimiento:6 und/Día
[6 empty] | Costo unitario por und |  |  |  | 4640.4
Código |  | Descripción |  | Unid. | Recursos |  | Cantidad | Precio | Parcial
MATERIALES | [8 empty] | 4640.4
260020648 |  | FUENTE |  | und | - |  | 1 | 608.4 | 608.4
430020649 |  | CENTRAL DE LLAMADA DE ENFERMERA CON ACCESORIOS |  | und | - |  | 1 | 4032 | 4032
Partida: | OE.6.8.4.2 |  | Consola de sobremesa para comunicación |  |  | Rendimiento:12 und/Día
[6 empty] | Costo unitario por und |  |  |  | 4262.4
Código |  | Descripción |  | Unid. | Recursos |  | Cantidad | Precio | Parcial
MATERIALES | [8 empty] | 4262.4
260020648 |  | FUENTE |  | und | - |  | 1 | 608.4 | 608.4
290020650 |  | CONSOLA DE SOBREMESA PARA COMUNICACIÓN |  | und | - |  | 1 | 3654 | 3654
Partida: | OE.6.8.4.3 |  | UPS 1000 VA con accesorios de instalación |  |  | Rendimiento:12 und/Día
[6 empty] | Costo unitario por und |  |  |  | 1800
Código |  | Descripción |  | Unid. | Recursos |  | Cantidad | Precio | Parcial
MATERIALES | [8 empty] | 1800
210020651 |  | UPS 1000 VA CON ACCESORIOS DE INSTALACIÓN |  | und | - |  | 1 | 1800 | 1800
Partida: | OE.6.8.4.4 |  | Modulo de cabecera de llamado de enfermera |  |  | Rendimiento:12 und/Día
[6 empty] | Costo unitario por und |  |  |  | 468
Código |  | Descripción |  | Unid. | Recursos |  | Cantidad | Precio | Parcial
MATERIALES | [8 empty] | 468
210020652 |  | MODULO DE CABECERA DE LLAMADO DE ENFERMERA |  | und | - |  | 1 | 468 | 468
Partida: | OE.6.8.4.5 |  | Modulo boton de anulacion |  |  | Rendimiento:12 und/Día
[6 empty] | Costo unitario por und |  |  |  | 266.4
Código |  | Descripción |  | Unid. | Recursos |  | Cantidad | Precio | Parcial
MATERIALES | [8 empty] | 266.4
210020653 |  | MODULO BOTON DE ANULACION |  | und | - |  | 1 | 266.4 | 266.4
Partida: | OE.6.8.4.6 |  | Pulsador de llamado de enfermera |  |  | Rendimiento:12 und/Día
[6 empty] | Costo unitario por und |  |  |  | 165.6
Código |  | Descripción |  | Unid. | Recursos |  | Cantidad | Precio | Parcial
MATERIALES | [8 empty] | 165.6
290020654 |  | PULSADOR DE LLAMADO DE ENFERMERA |  | pza | - |  | 1 | 165.6 | 165.6
Partida: | OE.6.8.4.7 |  | Pulsador de baño |  |  | Rendimiento:12 und/Día
[6 empty] | Costo unitario por und |  |  |  | 266.4
Código |  | Descripción |  | Unid. | Recursos |  | Cantidad | Precio | Parcial
MATERIALES | [8 empty] | 266.4
290020655 |  | PULSADOR DE BAÑO |  | und | - |  | 1 | 266.4 | 266.4
Partida: | OE.6.8.4.8 |  | Luz indicador de llamada de enfermera |  |  | Rendimiento:6 und/Día
[6 empty] | Costo unitario por und |  |  |  | 162
Código |  | Descripción |  | Unid. | Recursos |  | Cantidad | Precio | Parcial
MATERIALES | [8 empty] | 162
290020656 |  | LUZ INDICADOR DE LLAMADA DE ENFERMERA |  | und | - |  | 1 | 162 | 162
Partida: | OE.6.8.4.9 |  | Servicio de Instalacion, configuración, capacitación y puesta en funcionamiento del sistema de llamada de enfermera |  |  | Rendimiento:1 glb/Día
[6 empty] | Costo unitario por glb |  |  |  | 2430.01
Código |  | Descripción |  | Unid. | Recursos |  | Cantidad | Precio | Parcial
SUB-CONTRATOS | [8 empty] | 2430.01
10020657 |  | SERVICIO DE INSTALACIÓN, CONFIGURACIÓN, CAPACITACIÓN Y PUESTA EN FUNCIONAMIENTO DEL SISTEMA DE LLAMADA DE ENFERMERA |  | glb | - |  | 1 | 2430.01 | 2430.01
Partida: | OE.6.8.4.10 |  | Instalación de Central de llamada de enfermera con accesorios |  |  | Rendimiento:0.2 und/Día
[6 empty] | Costo unitario por und |  |  |  | 5604.6
Código |  | Descripción |  | Unid. | Recursos |  | Cantidad | Precio | Parcial
MANO DE OBRA | [8 empty] | 1526.8
470020001 |  | OPERARIO |  | hh | 1 |  | 40 | 20.67 | 826.8
470010959 |  | OFICIAL |  | hh | 1 |  | 40 | 17.5 | 700
MATERIALES | [8 empty] | 4032
430020649 |  | CENTRAL DE LLAMADA DE ENFERMERA CON ACCESORIOS |  | und | - |  | 1 | 4032 | 4032
EQUIPO | [8 empty] | 45.8
370020001 |  | HERRAMIENTAS MANUALES |  | %mo | - |  | 3 | 1526.8 | 45.8
Partida: | OE.6.8.4.11 |  | Instalación de Consola de sobremesa para comunicaion |  |  | Rendimiento:1 und/Día
[6 empty] | Costo unitario por und |  |  |  | 3968.52
Código |  | Descripción |  | Unid. | Recursos |  | Cantidad | Precio | Parcial
MANO DE OBRA | [8 empty] | 305.36
470020001 |  | OPERARIO |  | hh | 1 |  | 8 | 20.67 | 165.36
470010959 |  | OFICIAL |  | hh | 1 |  | 8 | 17.5 | 140
MATERIALES | [8 empty] | 3654
290020650 |  | CONSOLA DE SOBREMESA PARA COMUNICACIÓN |  | und | - |  | 1 | 3654 | 3654
EQUIPO | [8 empty] | 9.16
370020001 |  | HERRAMIENTAS MANUALES |  | %mo | - |  | 3 | 305.36 | 9.16
Partida: | OE.6.8.4.12 |  | Instalación de Modulo de cabecera de llamado de enfermera |  |  | Rendimiento:4 und/Día
[6 empty] | Costo unitario por und |  |  |  | 546.63
Código |  | Descripción |  | Unid. | Recursos |  | Cantidad | Precio | Parcial
MANO DE OBRA | [8 empty] | 76.34
470020001 |  | OPERARIO |  | hh | 1 |  | 2 | 20.67 | 41.34
470010959 |  | OFICIAL |  | hh | 1 |  | 2 | 17.5 | 35
MATERIALES | [8 empty] | 468
210020652 |  | MODULO DE CABECERA DE LLAMADO DE ENFERMERA |  | und | - |  | 1 | 468 | 468
EQUIPO | [8 empty] | 2.29
370020001 |  | HERRAMIENTAS MANUALES |  | %mo | - |  | 3 | 76.34 | 2.29
Partida: | OE.6.8.4.13 |  | Instalación de Modulo boton de anulacion |  |  | Rendimiento:8 und/Día
[6 empty] | Costo unitario por und |  |  |  | 305.72
Código |  | Descripción |  | Unid. | Recursos |  | Cantidad | Precio | Parcial
MANO DE OBRA | [8 empty] | 38.17
470020001 |  | OPERARIO |  | hh | 1 |  | 1 | 20.67 | 20.67
470010959 |  | OFICIAL |  | hh | 1 |  | 1 | 17.5 | 17.5
MATERIALES | [8 empty] | 266.4
210020653 |  | MODULO BOTON DE ANULACION |  | und | - |  | 1 | 266.4 | 266.4
EQUIPO | [8 empty] | 1.15
370020001 |  | HERRAMIENTAS MANUALES |  | %mo | - |  | 3 | 38.17 | 1.15
Partida: | OE.6.8.4.14 |  | Instalación de Pulsador de llamado a enfermeras |  |  | Rendimiento:8 und/Día
[6 empty] | Costo unitario por und |  |  |  | 204.92
Código |  | Descripción |  | Unid. | Recursos |  | Cantidad | Precio | Parcial
MANO DE OBRA | [8 empty] | 38.17
470020001 |  | OPERARIO |  | hh | 1 |  | 1 | 20.67 | 20.67
470010959 |  | OFICIAL |  | hh | 1 |  | 1 | 17.5 | 17.5
MATERIALES | [8 empty] | 165.6
290020654 |  | PULSADOR DE LLAMADO DE ENFERMERA |  | pza | - |  | 1 | 165.6 | 165.6
EQUIPO | [8 empty] | 1.15
370020001 |  | HERRAMIENTAS MANUALES |  | %mo | - |  | 3 | 38.17 | 1.15
Partida: | OE.6.8.4.15 |  | Instalación de Pulsador de baño |  |  | Rendimiento:8 und/Día
[6 empty] | Costo unitario por und |  |  |  | 305.72
Código |  | Descripción |  | Unid. | Recursos |  | Cantidad | Precio | Parcial
MANO DE OBRA | [8 empty] | 38.17
470020001 |  | OPERARIO |  | hh | 1 |  | 1 | 20.67 | 20.67
470010959 |  | OFICIAL |  | hh | 1 |  | 1 | 17.5 | 17.5
MATERIALES | [8 empty] | 266.4
290020655 |  | PULSADOR DE BAÑO |  | und | - |  | 1 | 266.4 | 266.4
EQUIPO | [8 empty] | 1.15
370020001 |  | HERRAMIENTAS MANUALES |  | %mo | - |  | 3 | 38.17 | 1.15
Partida: | OE.6.8.4.16 |  | Instalación de Luz indicador de llamada de enfermera |  |  | Rendimiento:8 und/Día
[6 empty] | Costo unitario por und |  |  |  | 201.32
Código |  | Descripción |  | Unid. | Recursos |  | Cantidad | Precio | Parcial
MANO DE OBRA | [8 empty] | 38.17
470020001 |  | OPERARIO |  | hh | 1 |  | 1 | 20.67 | 20.67
470010959 |  | OFICIAL |  | hh | 1 |  | 1 | 17.5 | 17.5
MATERIALES | [8 empty] | 162
290020656 |  | LUZ INDICADOR DE LLAMADA DE ENFERMERA |  | und | - |  | 1 | 162 | 162
EQUIPO | [8 empty] | 1.15
370020001 |  | HERRAMIENTAS MANUALES |  | %mo | - |  | 3 | 38.17 | 1.15
Partida: | OE.6.8.5.1 |  | Central telefonica IP incluye licenciamiento |  |  | Rendimiento:12 und/Día
[6 empty] | Costo unitario por und |  |  |  | 5911.93
Código |  | Descripción |  | Unid. | Recursos |  | Cantidad | Precio | Parcial
MATERIALES | [8 empty] | 5911.93
430020658 |  | CENTRAL TELEFONICA IP INCLUYE LICENCIAMIENTO |  | und | - |  | 1 | 5911.93 | 5911.93
Partida: | OE.6.8.5.2 |  | Telefono IP POE de mesa de uso general |  |  | Rendimiento:12 und/Día
[6 empty] | Costo unitario por und |  |  |  | 289.93
Código |  | Descripción |  | Unid. | Recursos |  | Cantidad | Precio | Parcial
MATERIALES | [8 empty] | 289.93
430020659 |  | TELEFONO IP POE DE MESA DE USO GENERAL |  | und | - |  | 1 | 289.93 | 289.93
Partida: | OE.6.8.5.3 |  | Servicio de instalación, configuración, capacitación y puesta en funcionamiento del Sistema de telefonia |  |  | Rendimiento:1 glb/Día
[6 empty] | Costo unitario por glb |  |  |  | 1445.5
Código |  | Descripción |  | Unid. | Recursos |  | Cantidad | Precio | Parcial
SUB-CONTRATOS | [8 empty] | 1445.5
10020660 |  | SERVICIO DE INSTALACIÓN, CONFIGURACIÓN, CAPACITACIÓN Y PUESTA EN FUNCIONAMIENTO DEL SISTEMA DE TELEFONIA |  | glb | - |  | 1 | 1445.5 | 1445.5
Partida: | OE.6.8.5.4 |  | Instalación de Central telefonica IP incluye licenciamiento |  |  | Rendimiento:2 und/Día
[6 empty] | Costo unitario por und |  |  |  | 6069.19
Código |  | Descripción |  | Unid. | Recursos |  | Cantidad | Precio | Parcial
MANO DE OBRA | [8 empty] | 152.68
470020001 |  | OPERARIO |  | hh | 1 |  | 4 | 20.67 | 82.68
470010959 |  | OFICIAL |  | hh | 1 |  | 4 | 17.5 | 70
MATERIALES | [8 empty] | 5911.93
430020658 |  | CENTRAL TELEFONICA IP INCLUYE LICENCIAMIENTO |  | und | - |  | 1 | 5911.93 | 5911.93
EQUIPO | [8 empty] | 4.58
370020001 |  | HERRAMIENTAS MANUALES |  | %mo | - |  | 3 | 152.68 | 4.58
Partida: | OE.6.8.5.5 |  | Instalación de Telefono IP POE de mesa de uso general |  |  | Rendimiento:12 und/Día
[6 empty] | Costo unitario por und |  |  |  | 316.14
Código |  | Descripción |  | Unid. | Recursos |  | Cantidad | Precio | Parcial
MANO DE OBRA | [8 empty] | 25.45
470020001 |  | OPERARIO |  | hh | 1 |  | 0.6667 | 20.67 | 13.78
470010959 |  | OFICIAL |  | hh | 1 |  | 0.6667 | 17.5 | 11.67
MATERIALES | [8 empty] | 289.93
430020659 |  | TELEFONO IP POE DE MESA DE USO GENERAL |  | und | - |  | 1 | 289.93 | 289.93
EQUIPO | [8 empty] | 0.76
370020001 |  | HERRAMIENTAS MANUALES |  | %mo | - |  | 3 | 25.45 | 0.76
Partida: | OE.6.8.6.1 |  | Pozo puesta a tierra |  |  | Rendimiento:0.5 und/Día
[6 empty] | Costo unitario por und |  |  |  | 1917.64
Código |  | Descripción |  | Unid. | Recursos |  | Cantidad | Precio | Parcial
MANO DE OBRA | [8 empty] | 838.88
470020001 |  | OPERARIO |  | hh | 1 |  | 16 | 20.67 | 330.72
470020003 |  | PEON |  | hh | 2 |  | 32 | 15.88 | 508.16
MATERIALES | [8 empty] | 1053.59
390010004 |  | ABONO |  | kg | - |  | 100 | 2.65 | 265
60020515 |  | CONECTOR ANDERSON 3/4" Cu |  | und | - |  | 1 | 6.49 | 6.49
60020516 |  | CONECTOR SPLIT BOLD DE CU PARA CABLE DE 25mm2 |  | und | - |  | 1 | 7 | 7
270020001 |  | BENTONITA x 36kg |  | bol | - |  | 2 | 46 | 92
300020517 |  | VARILLA DE COBRE DE 20mm Ø x 2.40m. |  | und | - |  | 1 | 380 | 380
310020663 |  | CAJA DE REGISTRO CON TAPA |  | pza | - |  | 1 | 53.1 | 53.1
980020520 |  | CEMENTO CONDUCTIVO DE 25 KG |  | bls | - |  | 2 | 125 | 250
EQUIPO | [8 empty] | 25.17
370020001 |  | HERRAMIENTAS MANUALES |  | %mo | - |  | 3 | 838.88 | 25.17
Partida: | OE.6.8.6.2 |  | Pruebas Eléctricas ( Resistencia de Puesta a Tierra) |  |  | Rendimiento:25 und/Día
[6 empty] | Costo unitario por und |  |  |  | 415.65
Código |  | Descripción |  | Unid. | Recursos |  | Cantidad | Precio | Parcial
MATERIALES | [8 empty] | 415.65
390020521 |  | PRUEBAS ELECTRICAS(RESISTENCIA DE PUESTA A TIERRA) |  | und | - |  | 1 | 415.65 | 415.65
Partida: | OE.6.8.6.3 |  | Pozo puesta a tierra |  |  | Rendimiento:0.5 und/Día
[6 empty] | Costo unitario por und |  |  |  | 2219.64
Código |  | Descripción |  | Unid. | Recursos |  | Cantidad | Precio | Parcial
MANO DE OBRA | [8 empty] | 838.88
470020001 |  | OPERARIO |  | hh | 1 |  | 16 | 20.67 | 330.72
470020003 |  | PEON |  | hh | 2 |  | 32 | 15.88 | 508.16
MATERIALES | [8 empty] | 1355.59
40020737 |  | TIERRA NEGRA |  | m³ | - |  | 3.6 | 157.5 | 567
60020515 |  | CONECTOR ANDERSON 3/4" Cu |  | und | - |  | 1 | 6.49 | 6.49
60020516 |  | CONECTOR SPLIT BOLD DE CU PARA CABLE DE 25mm2 |  | und | - |  | 1 | 7 | 7
270020001 |  | BENTONITA x 36kg |  | bol | - |  | 2 | 46 | 92
300020517 |  | VARILLA DE COBRE DE 20mm Ø x 2.40m. |  | und | - |  | 1 | 380 | 380
310020663 |  | CAJA DE REGISTRO CON TAPA |  | pza | - |  | 1 | 53.1 | 53.1
980020520 |  | CEMENTO CONDUCTIVO DE 25 KG |  | bls | - |  | 2 | 125 | 250
EQUIPO | [8 empty] | 25.17
370020001 |  | HERRAMIENTAS MANUALES |  | %mo | - |  | 3 | 838.88 | 25.17
Partida: | OE.6.8.6.4 |  | Pruebas electricas (resistencia) |  |  | Rendimiento:25 und/Día
[6 empty] | Costo unitario por und |  |  |  | 415.65
Código |  | Descripción |  | Unid. | Recursos |  | Cantidad | Precio | Parcial
MATERIALES | [8 empty] | 415.65
390020521 |  | PRUEBAS ELECTRICAS(RESISTENCIA DE PUESTA A TIERRA) |  | und | - |  | 1 | 415.65 | 415.65
Partida: | OE.6.8.7.1 |  | Receptor A/V |  |  | Rendimiento:4 und/Día
[6 empty] | Costo unitario por und |  |  |  | 6578.63
Código |  | Descripción |  | Unid. | Recursos |  | Cantidad | Precio | Parcial
MANO DE OBRA | [8 empty] | 76.34
470020001 |  | OPERARIO |  | hh | 1 |  | 2 | 20.67 | 41.34
470010959 |  | OFICIAL |  | hh | 1 |  | 2 | 17.5 | 35
MATERIALES | [8 empty] | 6500
990020100 |  | Receptor A/V |  | und | - |  | 1 | 6500 | 6500
EQUIPO | [8 empty] | 2.29
370020001 |  | HERRAMIENTAS MANUALES |  | %mo | - |  | 3 | 76.34 | 2.29
Partida: | OE.6.8.7.2 |  | Microfono inalambrico |  |  | Rendimiento:16 und/Día
[6 empty] | Costo unitario por und |  |  |  | 3999.66
Código |  | Descripción |  | Unid. | Recursos |  | Cantidad | Precio | Parcial
MANO DE OBRA | [8 empty] | 19.09
470020001 |  | OPERARIO |  | hh | 1 |  | 0.5 | 20.67 | 10.34
470010959 |  | OFICIAL |  | hh | 1 |  | 0.5 | 17.5 | 8.75
MATERIALES | [8 empty] | 3980
990020101 |  | Microfono inalambrico |  | und | - |  | 1 | 3980 | 3980
EQUIPO | [8 empty] | 0.57
370020001 |  | HERRAMIENTAS MANUALES |  | %mo | - |  | 3 | 19.09 | 0.57
Partida: | OE.6.8.7.3 |  | Parlante de Techo |  |  | Rendimiento:8 und/Día
[6 empty] | Costo unitario por und |  |  |  | 739.32
Código |  | Descripción |  | Unid. | Recursos |  | Cantidad | Precio | Parcial
MANO DE OBRA | [8 empty] | 38.17
470020001 |  | OPERARIO |  | hh | 1 |  | 1 | 20.67 | 20.67
470010959 |  | OFICIAL |  | hh | 1 |  | 1 | 17.5 | 17.5
MATERIALES | [8 empty] | 700
990020102 |  | Parlante de techo |  | und | - |  | 1 | 700 | 700
EQUIPO | [8 empty] | 1.15
370020001 |  | HERRAMIENTAS MANUALES |  | %mo | - |  | 3 | 38.17 | 1.15
Partida: | OE.6.8.8.1 |  | Ecram Electrico |  |  | Rendimiento:8 und/Día
[6 empty] | Costo unitario por und |  |  |  | 2139.32
Código |  | Descripción |  | Unid. | Recursos |  | Cantidad | Precio | Parcial
MANO DE OBRA | [8 empty] | 38.17
470020001 |  | OPERARIO |  | hh | 1 |  | 1 | 20.67 | 20.67
470010959 |  | OFICIAL |  | hh | 1 |  | 1 | 17.5 | 17.5
MATERIALES | [8 empty] | 2100
990020104 |  | Ecran electrico |  | und | - |  | 1 | 2100 | 2100
EQUIPO | [8 empty] | 1.15
370020001 |  | HERRAMIENTAS MANUALES |  | %mo | - |  | 3 | 38.17 | 1.15
Partida: | OE.6.8.8.2 |  | Proyector Multimedia |  |  | Rendimiento:8 und/Día
[6 empty] | Costo unitario por und |  |  |  | 8539.32
Código |  | Descripción |  | Unid. | Recursos |  | Cantidad | Precio | Parcial
MANO DE OBRA | [8 empty] | 38.17
470020001 |  | OPERARIO |  | hh | 1 |  | 1 | 20.67 | 20.67
470010959 |  | OFICIAL |  | hh | 1 |  | 1 | 17.5 | 17.5
MATERIALES | [8 empty] | 8500
990020105 |  | PROYECTOR MULTIMEDIA |  | und | - |  | 1 | 8500 | 8500
EQUIPO | [8 empty] | 1.15
370020001 |  | HERRAMIENTAS MANUALES |  | %mo | - |  | 3 | 38.17 | 1.15
Partida: | OE.7.1.1 |  | Gastos de proteccion de equipos |  |  | Rendimiento:10 glb/Día
[6 empty] | Costo unitario por glb |  |  |  | 16359.52
Código |  | Descripción |  | Unid. | Recursos |  | Cantidad | Precio | Parcial
SUB-CONTRATOS | [8 empty] | 16359.52
10020664 |  | GASTOS DE PROTECCION DE EQUIPOS |  | glb | - |  | 1 | 16359.52 | 16359.52
Partida: | OE.7.1.2 |  | Gastos de transporte de equipos |  |  | Rendimiento:5 glb/Día
[6 empty] | Costo unitario por glb |  |  |  | 1635.48
Código |  | Descripción |  | Unid. | Recursos |  | Cantidad | Precio | Parcial
SUB-CONTRATOS | [8 empty] | 1635.48
10020665 |  | GASTOS DE TRANSPORTE DE EQUIPOS |  | glb | - |  | 1 | 1635.48 | 1635.48
Partida: | OE.7.2.1 |  | Contraste y verificacion de equipo biomedico a trasladar |  |  | Rendimiento:5 glb/Día
[6 empty] | Costo unitario por glb |  |  |  | 1286.2
Código |  | Descripción |  | Unid. | Recursos |  | Cantidad | Precio | Parcial
SUB-CONTRATOS | [8 empty] | 1286.2
10020666 |  | CONTRASTE Y VERIFICACION DE EQUIPO BIOMEDICO A TRASLADAR |  | glb | - |  | 1 | 1286.2 | 1286.2
Partida: | OE.7.2.2 |  | Desinstalado de equipo biomedico |  |  | Rendimiento:5 glb/Día
[6 empty] | Costo unitario por glb |  |  |  | 2478
Código |  | Descripción |  | Unid. | Recursos |  | Cantidad | Precio | Parcial
SUB-CONTRATOS | [8 empty] | 2478
10020667 |  | DESINSTALADO DE EQUIPO BIOMEDICO |  | glb | - |  | 1 | 2478 | 2478
Partida: | OE.7.2.3 |  | Embalaje de equipo biomedico |  |  | Rendimiento:5 glb/Día
[6 empty] | Costo unitario por glb |  |  |  | 354
Código |  | Descripción |  | Unid. | Recursos |  | Cantidad | Precio | Parcial
SUB-CONTRATOS | [8 empty] | 354
10020668 |  | EMBALAJE DE EQUIPO BIOMEDICO |  | glb | - |  | 1 | 354 | 354
Partida: | OE.7.2.4 |  | Transporte de equipo biomedico |  |  | Rendimiento:5 glb/Día
[6 empty] | Costo unitario por glb |  |  |  | 1623.68
Código |  | Descripción |  | Unid. | Recursos |  | Cantidad | Precio | Parcial
SUB-CONTRATOS | [8 empty] | 1623.68
10020669 |  | TRANSPORTE DE EQUIPO BIOMEDICO |  | glb | - |  | 1 | 1623.68 | 1623.68
Partida: | OE.7.2.5 |  | Instalacion de equipo biomedico |  |  | Rendimiento:5 glb/Día
[6 empty] | Costo unitario por glb |  |  |  | 3127
Código |  | Descripción |  | Unid. | Recursos |  | Cantidad | Precio | Parcial
SUB-CONTRATOS | [8 empty] | 3127
10020670 |  | INSTALACION DE EQUIPO BIOMEDICO |  | glb | - |  | 1 | 3127 | 3127
Partida: | OE.7.2.6 |  | Pruebas en vacio de equipo biomedico |  |  | Rendimiento:6 glb/Día
[6 empty] | Costo unitario por glb |  |  |  | 1869.12
Código |  | Descripción |  | Unid. | Recursos |  | Cantidad | Precio | Parcial
SUB-CONTRATOS | [8 empty] | 1869.12
10020671 |  | PRUEBAS EN VACIO DE EQUIPO BIOMEDICO |  | glb | - |  | 1 | 1869.12 | 1869.12
Partida: | OE.7.3.1 |  | Contraste y verificacion de equipo electromecanico a trasladar |  |  | Rendimiento:5 glb/Día
[6 empty] | Costo unitario por glb |  |  |  | 1097.4
Código |  | Descripción |  | Unid. | Recursos |  | Cantidad | Precio | Parcial
SUB-CONTRATOS | [8 empty] | 1097.4
10020672 |  | CONTRASTE Y VERIFICACION DE EQUIPO ELECTROMECANICO A TRASLADAR |  | glb | - |  | 1 | 1097.4 | 1097.4
Partida: | OE.7.3.2 |  | Desinstalado de equipo electromecanico |  |  | Rendimiento:5 glb/Día
[6 empty] | Costo unitario por glb |  |  |  | 1770
Código |  | Descripción |  | Unid. | Recursos |  | Cantidad | Precio | Parcial
SUB-CONTRATOS | [8 empty] | 1770
10020673 |  | DESINSTALADO DE EQUIPO ELECTROMECANICO |  | glb | - |  | 1 | 1770 | 1770
Partida: | OE.7.3.3 |  | Embalaje de equipo electromecanico |  |  | Rendimiento:5 glb/Día
[6 empty] | Costo unitario por glb |  |  |  | 354
Código |  | Descripción |  | Unid. | Recursos |  | Cantidad | Precio | Parcial
SUB-CONTRATOS | [8 empty] | 354
10020674 |  | EMBALAJE DE EQUIPO ELECTROMECANICO |  | glb | - |  | 1 | 354 | 354
Partida: | OE.7.3.4 |  | Transporte de equipo electromecanico |  |  | Rendimiento:5 glb/Día
[6 empty] | Costo unitario por glb |  |  |  | 1475
Código |  | Descripción |  | Unid. | Recursos |  | Cantidad | Precio | Parcial
SUB-CONTRATOS | [8 empty] | 1475
10020675 |  | TRANSPORTE DE EQUIPO ELECTROMECANICO |  | glb | - |  | 1 | 1475 | 1475
Partida: | OE.7.3.5 |  | Instalacion de equipo electromecanico |  |  | Rendimiento:5 glb/Día
[6 empty] | Costo unitario por glb |  |  |  | 2206.6
Código |  | Descripción |  | Unid. | Recursos |  | Cantidad | Precio | Parcial
SUB-CONTRATOS | [8 empty] | 2206.6
10020676 |  | INSTALACION DE EQUIPO ELECTROMECANICO |  | glb | - |  | 1 | 2206.6 | 2206.6
Partida: | OE.7.3.6 |  | Pruebas en vacio de equipo electromecanico |  |  | Rendimiento:6 glb/Día
[6 empty] | Costo unitario por glb |  |  |  | 1947
Código |  | Descripción |  | Unid. | Recursos |  | Cantidad | Precio | Parcial
SUB-CONTRATOS | [8 empty] | 1947
10020677 |  | PRUEBAS EN VACIO DE EQUIPO ELECTROMECANICO |  | glb | - |  | 1 | 1947 | 1947
Partida: | OE.7.4.1 |  | Contraste y verificacion de equipo informatico a trasladar |  |  | Rendimiento:5 glb/Día
[6 empty] | Costo unitario por glb |  |  |  | 354
Código |  | Descripción |  | Unid. | Recursos |  | Cantidad | Precio | Parcial
SUB-CONTRATOS | [8 empty] | 354
10020678 |  | CONTRASTE Y VERIFICACION DE EQUIPO INFORMATICO A TRASLADAR |  | glb | - |  | 1 | 354 | 354
Partida: | OE.7.4.2 |  | Desinstalado de equipo informaticos |  |  | Rendimiento:5 glb/Día
[6 empty] | Costo unitario por glb |  |  |  | 1298
Código |  | Descripción |  | Unid. | Recursos |  | Cantidad | Precio | Parcial
SUB-CONTRATOS | [8 empty] | 1298
10020679 |  | DESINSTALADO DE EQUIPO INFORMATICO |  | glb | - |  | 1 | 1298 | 1298
Partida: | OE.7.4.3 |  | Embalaje de equipo informatico |  |  | Rendimiento:5 glb/Día
[6 empty] | Costo unitario por glb |  |  |  | 354
Código |  | Descripción |  | Unid. | Recursos |  | Cantidad | Precio | Parcial
SUB-CONTRATOS | [8 empty] | 354
10020680 |  | EMBALAJE DE EQUIPO INFORMATICO |  | glb | - |  | 1 | 354 | 354
Partida: | OE.7.4.4 |  | Transporte de equipo informatico |  |  | Rendimiento:5 glb/Día
[6 empty] | Costo unitario por glb |  |  |  | 613.6
Código |  | Descripción |  | Unid. | Recursos |  | Cantidad | Precio | Parcial
SUB-CONTRATOS | [8 empty] | 613.6
10020681 |  | TRANSPORTE DE EQUIPO INFORMATICO |  | glb | - |  | 1 | 613.6 | 613.6
Partida: | OE.7.4.5 |  | Instalacion de equipo informatico |  |  | Rendimiento:5 glb/Día
[6 empty] | Costo unitario por glb |  |  |  | 1888
Código |  | Descripción |  | Unid. | Recursos |  | Cantidad | Precio | Parcial
SUB-CONTRATOS | [8 empty] | 1888
10020682 |  | INSTALACION DE EQUIPO INFORMATICO |  | glb | - |  | 1 | 1888 | 1888
Partida: | OE.7.4.6 |  | Pruebas en vacio de equipo informatico |  |  | Rendimiento:6 glb/Día
[6 empty] | Costo unitario por glb |  |  |  | 896.8
Código |  | Descripción |  | Unid. | Recursos |  | Cantidad | Precio | Parcial
SUB-CONTRATOS | [8 empty] | 896.8
10020683 |  | PRUEBAS EN VACIO DE EQUIPO INFORMATICO |  | glb | - |  | 1 | 896.8 | 896.8
Partida: | OE.7.5.1 |  | Contraste y verificacion de bienes a trasladar - instrumental |  |  | Rendimiento:5 glb/Día
[6 empty] | Costo unitario por glb |  |  |  | 306.8
Código |  | Descripción |  | Unid. | Recursos |  | Cantidad | Precio | Parcial
SUB-CONTRATOS | [8 empty] | 306.8
10020684 |  | CONTRASTE Y VERIFICACION DE BIENES A TRASLADAR - INSTRUMENTAL |  | glb | - |  | 1 | 306.8 | 306.8
Partida: | OE.7.5.2 |  | Embalaje de instrumental |  |  | Rendimiento:1 glb/Día
[6 empty] | Costo unitario por glb |  |  |  | 1878.56
Código |  | Descripción |  | Unid. | Recursos |  | Cantidad | Precio | Parcial
SUB-CONTRATOS | [8 empty] | 1878.56
10020685 |  | EMBALAJE DE INSTRUMENTAL |  | glb | - |  | 1 | 1878.56 | 1878.56
Partida: | OE.7.5.3 |  | Transporte instrumental |  |  | Rendimiento:5 glb/Día
[6 empty] | Costo unitario por glb |  |  |  | 448.4
Código |  | Descripción |  | Unid. | Recursos |  | Cantidad | Precio | Parcial
SUB-CONTRATOS | [8 empty] | 448.4
10020686 |  | TRANSPORTE INSTRUMENTAL |  | glb | - |  | 1 | 448.4 | 448.4
Partida: | OE.7.5.4 |  | Desembalaje, verificacion y organizacion de instrumental |  |  | Rendimiento:5 glb/Día
[6 empty] | Costo unitario por glb |  |  |  | 1260.24
Código |  | Descripción |  | Unid. | Recursos |  | Cantidad | Precio | Parcial
SUB-CONTRATOS | [8 empty] | 1260.24
10020687 |  | DESEMBALAJE, VERIFICAION Y ORGANIZACION DE INSTRUMENTAL |  | glb | - |  | 1 | 1260.24 | 1260.24
Partida: | OE.7.6.1 |  | Contraste de bienes a trasladar- mobiliario administrativo |  |  | Rendimiento:5 glb/Día
[6 empty] | Costo unitario por glb |  |  |  | 613.6
Código |  | Descripción |  | Unid. | Recursos |  | Cantidad | Precio | Parcial
SUB-CONTRATOS | [8 empty] | 613.6
10020688 |  | CONTRASTE DE BIENES A TRASLADAR- MOBILIARIO ADMINISTRATIVO |  | glb | - |  | 1 | 613.6 | 613.6
Partida: | OE.7.6.2 |  | Desinstalado de mobiliario administrativo |  |  | Rendimiento:5 glb/Día
[6 empty] | Costo unitario por glb |  |  |  | 3085.7
Código |  | Descripción |  | Unid. | Recursos |  | Cantidad | Precio | Parcial
SUB-CONTRATOS | [8 empty] | 3085.7
10020689 |  | DESINSTALADO DE MOBILIARIO ADMINISTRATIVO |  | glb | - |  | 1 | 3085.7 | 3085.7
Partida: | OE.7.6.3 |  | Embalaje de mobiliario administrativo |  |  | Rendimiento:5 glb/Día
[6 empty] | Costo unitario por glb |  |  |  | 354
Código |  | Descripción |  | Unid. | Recursos |  | Cantidad | Precio | Parcial
SUB-CONTRATOS | [8 empty] | 354
10020690 |  | EMBALAJE DE MOBILIARIO ADMINISTRATIVO |  | glb | - |  | 1 | 354 | 354
Partida: | OE.7.6.4 |  | Transporte de mobiliario administrativo |  |  | Rendimiento:5 glb/Día
[6 empty] | Costo unitario por glb |  |  |  | 1132.8
Código |  | Descripción |  | Unid. | Recursos |  | Cantidad | Precio | Parcial
SUB-CONTRATOS | [8 empty] | 1132.8
10020691 |  | TRANSPORTE DE MOBILIARIO ADMINISTRATIVO |  | glb | - |  | 1 | 1132.8 | 1132.8
Partida: | OE.7.6.5 |  | Instalacion de mobiliario administrativo |  |  | Rendimiento:5 glb/Día
[6 empty] | Costo unitario por glb |  |  |  | 2837.9
Código |  | Descripción |  | Unid. | Recursos |  | Cantidad | Precio | Parcial
SUB-CONTRATOS | [8 empty] | 2837.9
10020692 |  | INSTALACION DE MOBILIARIO ADMINISTRATIVO |  | glb | - |  | 1 | 2837.9 | 2837.9
Partida: | OE.7.7.1 |  | Contraste de bienes a trasladar- mobiliario clinico |  |  | Rendimiento:5 glb/Día
[6 empty] | Costo unitario por glb |  |  |  | 613.6
Código |  | Descripción |  | Unid. | Recursos |  | Cantidad | Precio | Parcial
SUB-CONTRATOS | [8 empty] | 613.6
10020693 |  | CONTRASTE DE BIENES A TRASLADAR- MOBILIARIO CLINICO |  | glb | - |  | 1 | 613.6 | 613.6
Partida: | OE.7.7.2 |  | Desinstalado de mobiliario clinico |  |  | Rendimiento:5 glb/Día
[6 empty] | Costo unitario por glb |  |  |  | 3085.7
Código |  | Descripción |  | Unid. | Recursos |  | Cantidad | Precio | Parcial
SUB-CONTRATOS | [8 empty] | 3085.7
10020694 |  | DESINSTALADO DE MOBILIARIO CLINICO |  | glb | - |  | 1 | 3085.7 | 3085.7
Partida: | OE.7.7.3 |  | Embalaje de mobiliario clinico |  |  | Rendimiento:5 glb/Día
[6 empty] | Costo unitario por glb |  |  |  | 295
Código |  | Descripción |  | Unid. | Recursos |  | Cantidad | Precio | Parcial
SUB-CONTRATOS | [8 empty] | 295
10020695 |  | EMBALAJE DE MOBILIARIO CLINICO |  | glb | - |  | 1 | 295 | 295
Partida: | OE.7.7.4 |  | Transporte de mobiliario clinico |  |  | Rendimiento:5 glb/Día
[6 empty] | Costo unitario por glb |  |  |  | 1180
Código |  | Descripción |  | Unid. | Recursos |  | Cantidad | Precio | Parcial
SUB-CONTRATOS | [8 empty] | 1180
10020696 |  | TRANSPORTE DE MOBILIARIO CLINICO |  | glb | - |  | 1 | 1180 | 1180
Partida: | OE.7.7.5 |  | Instalacion de mobiliario clinico |  |  | Rendimiento:5 glb/Día
[6 empty] | Costo unitario por glb |  |  |  | 3203.7
Código |  | Descripción |  | Unid. | Recursos |  | Cantidad | Precio | Parcial
SUB-CONTRATOS | [8 empty] | 3203.7
10020697 |  | INSTALACION DE MOBILIARIO CLINICO |  | glb | - |  | 1 | 3203.7 | 3203.7
Partida: | OE.7.8.1 |  | Contraste de productos farmaceuticos y de laboratorio |  |  | Rendimiento:5 glb/Día
[6 empty] | Costo unitario por glb |  |  |  | 4543
Código |  | Descripción |  | Unid. | Recursos |  | Cantidad | Precio | Parcial
SUB-CONTRATOS | [8 empty] | 4543
10020698 |  | CONTRASTE DE PRODUCTOS FARMACEUTICOS Y DE LABORATORIO |  | glb | - |  | 1 | 4543 | 4543
Partida: | OE.7.8.2 |  | Embalado de productos farmaceuticos y de laboratorio |  |  | Rendimiento:5 glb/Día
[6 empty] | Costo unitario por glb |  |  |  | 1286.2
Código |  | Descripción |  | Unid. | Recursos |  | Cantidad | Precio | Parcial
SUB-CONTRATOS | [8 empty] | 1286.2
10020699 |  | EMBALADO DE PRODUCTOS FARMACEUTICOS Y DE LABORATORIO |  | glb | - |  | 1 | 1286.2 | 1286.2
Partida: | OE.7.8.3 |  | Transporte de productos farmaceuticos y laboratorio |  |  | Rendimiento:5 glb/Día
[6 empty] | Costo unitario por glb |  |  |  | 10100.8
Código |  | Descripción |  | Unid. | Recursos |  | Cantidad | Precio | Parcial
SUB-CONTRATOS | [8 empty] | 10100.8
10020700 |  | TRANSPORTE DE PRODUCTOS FARMACEUTICOS Y LABORATORIO |  | glb | - |  | 1 | 10100.8 | 10100.8
Partida: | OE.7.8.4 |  | Instalacion de farmacia |  |  | Rendimiento:5 glb/Día
[6 empty] | Costo unitario por glb |  |  |  | 4543
Código |  | Descripción |  | Unid. | Recursos |  | Cantidad | Precio | Parcial
SUB-CONTRATOS | [8 empty] | 4543
10020701 |  | INSTALACION DE FARMACIA |  | glb | - |  | 1 | 4543 | 4543
Partida: | OE.8.1.1 |  | Manejo de Residuos Solidos |  |  | Rendimiento:0.1 und/Día
[6 empty] | Costo unitario por und |  |  |  | 4461.22
Código |  | Descripción |  | Unid. | Recursos |  | Cantidad | Precio | Parcial
MANO DE OBRA | [8 empty] | 1270.4
470020003 |  | PEON |  | hh | 1 |  | 80 | 15.88 | 1270.4
MATERIALES | [8 empty] | 3127.3
290020702 |  | CONTENEDORES HERMETICOS DE COLORES DE 120 L |  | pza | - |  | 15 | 195.66 | 2934.9
390020703 |  | GEOTEXTIL IMPERMEABILIZANTE |  | m² | - |  | 20 | 9.62 | 192.4
EQUIPO | [8 empty] | 63.52
370020001 |  | HERRAMIENTAS MANUALES |  | %mo | - |  | 5 | 1270.4 | 63.52
Partida: | OE.8.1.2 |  | Charlas de Sensibilización Ambiental |  |  | Rendimiento:12 und/Día
[6 empty] | Costo unitario por und |  |  |  | 542.51
Código |  | Descripción |  | Unid. | Recursos |  | Cantidad | Precio | Parcial
SUB-CONTRATOS | [8 empty] | 542.51
10020704 |  | CHARLAS DE SENSIBILIZACION AMBIENTAL |  | und | - |  | 1 | 542.51 | 542.51
Partida: | OE.8.1.3 |  | Monitoreo Ambiental |  |  | Rendimiento:12 und/Día
[6 empty] | Costo unitario por und |  |  |  | 7383
Código |  | Descripción |  | Unid. | Recursos |  | Cantidad | Precio | Parcial
SUB-CONTRATOS | [8 empty] | 7383
10020705 |  | PRUEBA DE CONTROL DE CALIDAD DE AIRE Y RUIDO |  | und | - |  | 1 | 460 | 460
10020706 |  | PRUEBA DE CONTROL DE CALIDAD DE AGUA |  | und | - |  | 1 | 6923 | 6923
Partida: | OE.8.2.1 |  | Desmontaje de Instalaciones Provisionales |  |  | Rendimiento:80 m²/Día
[6 empty] | Costo unitario por m² |  |  |  | 16.67
Código |  | Descripción |  | Unid. | Recursos |  | Cantidad | Precio | Parcial
MANO DE OBRA | [8 empty] | 15.88
470020003 |  | PEON |  | hh | 10 |  | 1 | 15.88 | 15.88
EQUIPO | [8 empty] | 0.79
370020001 |  | HERRAMIENTAS MANUALES |  | %mo | - |  | 5 | 15.88 | 0.79
Partida: | OE.8.2.2 |  | Punto ecologico x 3 |  |  | Rendimiento:12 und/Día
[6 empty] | Costo unitario por und |  |  |  | 1380.51
Código |  | Descripción |  | Unid. | Recursos |  | Cantidad | Precio | Parcial
MATERIALES | [8 empty] | 1380.51
290020707 |  | PUNTO ECOLÓGICO X 3 - CONTENEDORES 240 L |  | und | - |  | 1 | 1380.51 | 1380.51
Partida: | OE.8.2.3 |  | Señalizacion Ambiental |  |  | Rendimiento:12 glb/Día
[6 empty] | Costo unitario por glb |  |  |  | 322.25
Código |  | Descripción |  | Unid. | Recursos |  | Cantidad | Precio | Parcial
MATERIALES | [8 empty] | 322.25
150020708 |  | SEÑALES INFORMATIVAS DE VINIL AUTOHADESIVO SOBRE ACRILICO SOBRE CUIDADO DEL AGUA |  | und | - |  | 5 | 14.89 | 74.45
430020709 |  | SEÑALES INFORMATIVAS DEL CUIDADO DEL MEDIO AMBIENTE-CARTEL |  | und | - |  | 2 | 41.3 | 82.6
430020710 |  | SEÑALES INFORMATIVAS DE LA IMPORTANCIA DEL RECICLAJE-CARTEL |  | und | - |  | 2 | 41.3 | 82.6
430020711 |  | SEÑALES INFORMATIVAS DEL CUIDADO DE AREAS VERDES -CARTEL |  | und | - |  | 2 | 41.3 | 82.6
Detalle de sub-partidas del presupuesto
99 |  |  | Trazo, niveles y replanteo preliminar |  |  | Rendimiento:1000 m²/Día
[6 empty] | Costo unitario por m² |  |  |  | 1.21
Código |  | Descripción |  | Unid. | Recursos |  | Cantidad | Precio | Parcial
MANO DE OBRA | [8 empty] | 0.55
470020001 |  | OPERARIO |  | hh | 1 |  | 0.008 | 20.67 | 0.17
470020003 |  | PEON |  | hh | 3 |  | 0.024 | 15.88 | 0.38
MATERIALES | [8 empty] | 0.53
300020001 |  | YESO DE 28 Kg |  | bol | - |  | 0.05 | 7 | 0.35
430020001 |  | MADERA CORRIENTE (TABLAS O LISTONES) |  | p² | - |  | 0.02 | 7.8 | 0.16
990020009 |  | PINTURA ESMALTE |  | gln | - |  | 0.0003 | 65 | 0.02
EQUIPO | [8 empty] | 0.13
490030001 |  | ESTACION TOTAL |  | hm | 1 |  | 0.008 | 8 | 0.06
370020001 |  | HERRAMIENTAS MANUALES |  | %mo | - |  | 3 | 0.55 | 0.02
490020097 |  | NIVEL TOPOGRAFICO |  | hm | 1 |  | 0.008 | 6.25 | 0.05
99 |  |  | Excavacion manual para caja en Terreno Normal |  |  | Rendimiento:3 m³/Día
[6 empty] | Costo unitario por m³ |  |  |  | 43.62
Código |  | Descripción |  | Unid. | Recursos |  | Cantidad | Precio | Parcial
MANO DE OBRA | [8 empty] | 42.35
470020003 |  | PEON |  | hh | 1 |  | 2.6667 | 15.88 | 42.35
EQUIPO | [8 empty] | 1.27
370020001 |  | HERRAMIENTAS MANUALES |  | %mo | - |  | 3 | 42.35 | 1.27
99 |  |  | Encofrado y desencofrado para muros |  |  | Rendimiento:11 m²/Día
[6 empty] | Costo unitario por m² |  |  |  | 50
Código |  | Descripción |  | Unid. | Recursos |  | Cantidad | Precio | Parcial
MANO DE OBRA | [8 empty] | 27.76
470020001 |  | OPERARIO |  | hh | 1 |  | 0.7273 | 20.67 | 15.03
470010959 |  | OFICIAL |  | hh | 1 |  | 0.7273 | 17.5 | 12.73
MATERIALES | [8 empty] | 21.41
20020002 |  | CLAVOS CC DE 2 1/2", 3", 4" |  | kg | - |  | 0.22 | 7 | 1.54
20020001 |  | ALAMBRE NEGRO N°8 |  | kg | - |  | 0.08 | 4.6 | 0.37
430020001 |  | MADERA CORRIENTE (TABLAS O LISTONES) |  | p² | - |  | 2.5 | 7.8 | 19.5
EQUIPO | [8 empty] | 0.83
370020001 |  | HERRAMIENTAS MANUALES |  | %mo | - |  | 3 | 27.76 | 0.83
99 |  |  | Encofrado y desencofrado para tapa |  |  | Rendimiento:15 m²/Día
[6 empty] | Costo unitario por m² |  |  |  | 42.37
Código |  | Descripción |  | Unid. | Recursos |  | Cantidad | Precio | Parcial
MANO DE OBRA | [8 empty] | 20.35
470020001 |  | OPERARIO |  | hh | 1 |  | 0.5333 | 20.67 | 11.02
470010959 |  | OFICIAL |  | hh | 1 |  | 0.5333 | 17.5 | 9.33
MATERIALES | [8 empty] | 21.41
20020002 |  | CLAVOS CC DE 2 1/2", 3", 4" |  | kg | - |  | 0.22 | 7 | 1.54
20020001 |  | ALAMBRE NEGRO N°8 |  | kg | - |  | 0.08 | 4.6 | 0.37
430020001 |  | MADERA CORRIENTE (TABLAS O LISTONES) |  | p² | - |  | 2.5 | 7.8 | 19.5
EQUIPO | [8 empty] | 0.61
370020001 |  | HERRAMIENTAS MANUALES |  | %mo | - |  | 3 | 20.35 | 0.61
99 |  |  | Acero f'y=4200 kg/cm2 |  |  | Rendimiento:300 kg/Día
[6 empty] | Costo unitario por kg |  |  |  | 6.91
Código |  | Descripción |  | Unid. | Recursos |  | Cantidad | Precio | Parcial
MANO DE OBRA | [8 empty] | 1.02
470020001 |  | OPERARIO |  | hh | 1 |  | 0.0267 | 20.67 | 0.55
470010959 |  | OFICIAL |  | hh | 1 |  | 0.0267 | 17.5 | 0.47
MATERIALES | [8 empty] | 5.82
20020163 |  | ALAMBRE NEGRO N°16 |  | kg | - |  | 0.06 | 4.3 | 0.26
30020028 |  | FIERRO CO. FY=4200 KG/CM2 (GRADO 60) |  | kg | - |  | 1.07 | 5.2 | 5.56
EQUIPO | [8 empty] | 0.07
370020001 |  | HERRAMIENTAS MANUALES |  | %mo | - |  | 3 | 1.02 | 0.03
370020029 |  | AMOLADORA 9" DISCO |  | hm | 1 |  | 0.0267 | 1.43 | 0.04
99 |  |  | Tarrajeo de Muro C/Impérmeabilizante, acabado pulido C:A - 1:5 E=1.5 cm, H=0.5m |  |  | Rendimiento:6 m²/Día
[6 empty] | Costo unitario por m² |  |  |  | 56.19
Código |  | Descripción |  | Unid. | Recursos |  | Cantidad | Precio | Parcial
MANO DE OBRA | [8 empty] | 43.44
470020001 |  | OPERARIO |  | hh | 1 |  | 1.3333 | 20.67 | 27.56
470020003 |  | PEON |  | hh | 0.75 |  | 1 | 15.88 | 15.88
MATERIALES | [8 empty] | 11.45
990020019 |  | ARENA FINA |  | m³ | - |  | 0.021 | 85 | 1.79
990020721 |  | CEMENTO PORTLAND TIPO IP 42.5KG |  | bol | - |  | 0.19 | 31 | 5.89
300020421 |  | IMPERMEABILIZANTE |  | gln | - |  | 0.105 | 35 | 3.68
430020062 |  | REGLA DE ALUMINIO |  | pza | - |  | 0.0005 | 180 | 0.09
EQUIPO | [8 empty] | 1.3
370020001 |  | HERRAMIENTAS MANUALES |  | %mo | - |  | 3 | 43.44 | 1.3
99 |  |  | CONCRETO F'C = 175 KG/CM2 CEMENTO TIPO I (PREPARACION Y VACIADO) |  |  | Rendimiento:20 m³/Día
[6 empty] | Costo unitario por m³ |  |  |  | 405.97
Código |  | Descripción |  | Unid. | Recursos |  | Cantidad | Precio | Parcial
MANO DE OBRA | [8 empty] | 62.3
470020001 |  | OPERARIO |  | hh | 2 |  | 0.8 | 20.67 | 16.54
470010959 |  | OFICIAL |  | hh | 2 |  | 0.8 | 17.5 | 14
470020003 |  | PEON |  | hh | 5 |  | 2 | 15.88 | 31.76
MATERIALES | [8 empty] | 337
50020023 |  | PIEDRA CHANCADA DE 1/2" |  | m³ | - |  | 0.75 | 60 | 45
40010002 |  | ARENA GRUESA |  | m³ | - |  | 0.4 | 110 | 44
990020721 |  | CEMENTO PORTLAND TIPO IP 42.5KG |  | bol | - |  | 8 | 31 | 248
EQUIPO | [8 empty] | 6.67
370020001 |  | HERRAMIENTAS MANUALES |  | %mo | - |  | 3 | 62.3 | 1.87
490020024 |  | VIBRADOR DE CONCRETO 4 HP 2.40" |  | hm | 1 |  | 0.4 | 3 | 1.2
490020025 |  | MEZCLADORA CONCRETO TROMPO 8 HP 9 P3 |  | hm | 1 |  | 0.4 | 9 | 3.6
99 |  |  | Solado para zapata e=0.10m, f'c=100kg/cm2 |  |  | Rendimiento:80 m²/Día
[6 empty] | Costo unitario por m² |  |  |  | 45.86
Código |  | Descripción |  | Unid. | Recursos |  | Cantidad | Precio | Parcial
MANO DE OBRA | [8 empty] | 15.41
470020001 |  | OPERARIO |  | hh | 2 |  | 0.2 | 20.67 | 4.13
470010959 |  | OFICIAL |  | hh | 1 |  | 0.1 | 17.5 | 1.75
470020003 |  | PEON |  | hh | 6 |  | 0.6 | 15.88 | 9.53
MATERIALES | [8 empty] | 29.09
990020721 |  | CEMENTO PORTLAND TIPO IP 42.5KG |  | bol | - |  | 0.27 | 31 | 8.37
380030001 |  | HORMIGON |  | m³ | - |  | 0.09 | 30.25 | 2.72
430020062 |  | REGLA DE ALUMINIO |  | pza | - |  | 0.1 | 180 | 18
EQUIPO | [8 empty] | 1.36
370020001 |  | HERRAMIENTAS MANUALES |  | %mo | - |  | 3 | 15.41 | 0.46
490020025 |  | MEZCLADORA CONCRETO TROMPO 8 HP 9 P3 |  | hm | 1 |  | 0.1 | 9 | 0.9
99 |  |  | Tendido de Conductor N2XOH en Zanja |  |  | Rendimiento:30 m/Día
[6 empty] | Costo unitario por m |  |  |  | 6.69
Código |  | Descripción |  | Unid. | Recursos |  | Cantidad | Precio | Parcial
MANO DE OBRA | [8 empty] | 5.34
470020001 |  | OPERARIO |  | hh | 0.2 |  | 0.0533 | 20.67 | 1.1
470020003 |  | PEON |  | hh | 1 |  | 0.2667 | 15.88 | 4.24
MATERIALES | [8 empty] | 1.3
290020470 |  | CINTA SEÑALIZADORA PLASTICO PESADO ROJO 0.05M DE ANCHO |  | m | - |  | 1 | 1.3 | 1.3
EQUIPO | [8 empty] | 0.05
370020001 |  | HERRAMIENTAS MANUALES |  | %mo | - |  | 1 | 5.34 | 0.05
99 |  |  | Excavacion de zanja para lecho de Cable N2XOH, para alimentadores (0.60x0.60) |  |  | Rendimiento:8.33 m/Día
[6 empty] | Costo unitario por m |  |  |  | 15.71
Código |  | Descripción |  | Unid. | Recursos |  | Cantidad | Precio | Parcial
MANO DE OBRA | [8 empty] | 15.25
470020003 |  | PEON |  | hh | 1 |  | 0.9604 | 15.88 | 15.25
EQUIPO | [8 empty] | 0.46
370020001 |  | HERRAMIENTAS MANUALES |  | %mo | - |  | 3 | 15.25 | 0.46
99 |  |  | Relleno y compactado de zanja para lecho de cable N2XOH. |  |  | Rendimiento:25 m/Día
[6 empty] | Costo unitario por m |  |  |  | 37.61
Código |  | Descripción |  | Unid. | Recursos |  | Cantidad | Precio | Parcial
MANO DE OBRA | [8 empty] | 16.77
470020001 |  | OPERARIO |  | hh | 1 |  | 0.32 | 20.67 | 6.61
470020003 |  | PEON |  | hh | 2 |  | 0.64 | 15.88 | 10.16
MATERIALES | [8 empty] | 17.78
990020019 |  | ARENA FINA |  | m³ | - |  | 0.1 | 85 | 8.5
50020158 |  | MATERIAL DE PRESTAMO-SELECCIONADO OBRA |  | m³ | - |  | 0.05 | 65 | 3.25
170020471 |  | LADRILLO DE ARCILLA K.K. 9x12x24 |  | und | - |  | 4 | 1.5 | 6
290020470 |  | CINTA SEÑALIZADORA PLASTICO PESADO ROJO 0.05M DE ANCHO |  | m | - |  | 0.02 | 1.3 | 0.03
EQUIPO | [8 empty] | 3.06
370020001 |  | HERRAMIENTAS MANUALES |  | %mo | - |  | 3 | 16.77 | 0.5
490020161 |  | COMPACTADOR VIBRO APISONADOR TIPO CANGURO |  | hm | 1 |  | 0.32 | 8 | 2.56
99 |  |  | PINTURA PARA TUBERIA METALICA (BASE Y ESMALTE EPOXICOS). |  |  | Rendimiento:250 m/Día
[6 empty] | Costo unitario por m |  |  |  | 9.48
Código |  | Descripción |  | Unid. | Recursos |  | Cantidad | Precio | Parcial
MANO DE OBRA | [8 empty] | 1.47
470020001 |  | OPERARIO |  | hh | 1 |  | 0.032 | 20.67 | 0.66
470010959 |  | OFICIAL |  | hh | 1 |  | 0.032 | 17.5 | 0.56
470020003 |  | PEON |  | hh | 0.5 |  | 0.016 | 15.88 | 0.25
MATERIALES | [8 empty] | 6.02
540020001 |  | PINTURA ANTICORROSIVA |  | gln | - |  | 0.0656 | 68.89 | 4.52
540020584 |  | DISOLVENTE PARA PINTURA ANTICORROSIVA |  | gln | - |  | 0.035 | 42.77 | 1.5
EQUIPO | [8 empty] | 1.99
370020001 |  | HERRAMIENTAS MANUALES |  | %mo | - |  | 3 | 1.47 | 0.04
480020035 |  | ANDAMIO METAL |  | und | 1 |  | 0.032 | 8 | 0.26
490020001 |  | COMPRESORANEUMATICA 150-230 PCM, 87HP |  | hm | 1 |  | 0.032 | 29.79 | 0.95
490020004 |  | EQUIPO DE ARENADO |  | hm | 0.25 |  | 0.008 | 92.65 | 0.74